## Смета по ТСН-2001(с доп.43
Smeta.RU Flash (495) 974-1589
Форма № 4б
(наименование стройки и/или объекта)
ЛОКАЛЬНАЯ СМЕТА №1
ГБУ "Жилищник район Северный", г. Москва Северная линия. 1 вл.15, устройство навеса для техники
(наименование работ и затрат)
Основание: чертежи №
[8 empty] | В базисном уровне цен | В текущем уровне цен
|  |  |  | Сметная стоимость |  |  |  | 174.34 | 3760 | тыс.руб.
Составлен(а) по ТСН-2001 с учетом Дополнения №: 72
№ и период сборника коэффициентов (индексов) пересчета: ТСН-2001 МГЭ строительство №211 апрель 2024 года | [25 empty] | № и период сборника коэффициентов (индексов) пересчета: ТСН-2001 МГЭ строительство №211 апрель 2024 года
№ п/п | Шифр расценки и коды ресурсов | Наименование работ и затрат | Ед. изм. | Кол-во единиц | Цена на ед. изм., руб. | Попра- вочные коэффи- циенты | Коэффи- циенты зимних удорожа- ний | Всего затрат в базисном уровне цен, руб. | Коэффи- циенты (индек- сы) пере- счета, нормы НР и СП | ВСЕГО затрат в текущем уровне цен, руб.
1 | 2 | 3 | 4 | 5 | 6 | 7 | 8 | 9 | 10 | 11
1: Устройство навеса
Раздел: Подготовительные работы
Подраздел: Разборка
1 | 6.57-2-9 | Разборка асфальтобетонных покрытий ( под фунд тумбы 1м*1м*10шт) | 100 м2 покрытия | 0.1 | [8 empty] | 34.2 | 1020.15 | 23.51 | 597.51 | 17.01 | 530.16 | [6 empty] | 0
Объем: 0,1=(10)/100
|  | ЗП |  |  | 427.52 |  | 1 | 42.75 | 34.09 | 1457.35 | [8 empty] | 42.75
|  | ЭМ |  |  | 269.36 |  | 1 | 26.94 | 18.76 | 505.39
|  | в т.ч. ЗПМ |  |  | 97.17 |  | 1 | 9.72 | 34.09 | 331.35 | [8 empty] | 9.72
1,1 | справочно | Масса мусора (84м2*0,08м*2,4тн/м3) | т | 1.92 | 0 |  | 1 | 0 | 1 | 0 |  |  | 0 | 0 | 0 | 0 | 0 | 0 |  | 0 | 0 | 0 | 0 |  | 3
|  | НР от ЗП | % | 80 |  |  |  | 34.2 | 70 | 1020.15
|  | СП от ЗП | % | 55 |  |  |  | 23.51 | 41 | 597.51
|  | НР и СП от ЗПМ | % | 175 |  |  |  | 17.01 | 160 | 530.16
|  | ЗТР | чел-ч | 38.24 |  |  | 1 | 3.824 | [15 empty] | 3.824
|  | Всего по позиции: |  |  |  |  | 144.41 |  | 4110.56 |  | 144.41 | 4110.56 | [7 empty] | 144.41 | 0 | 0 | 0
2 | 6.57-4-1 | Разборка бетонных оснований под полы из гравия (10м2*0,1м) | 100 м3 | 0.01 | [8 empty] | 73.3 | 2186.57 | 50.4 | 1280.7 | 1.51 | 46.91 | [6 empty] | 0
Объем: 0,01=1/100
|  | ЗП |  |  | 9163 |  | 1 | 91.63 | 34.09 | 3123.67 | [8 empty] | 91.63
|  | ЭМ |  |  | 288.38 |  | 1 | 2.88 | 16.71 | 48.12
|  | в т.ч. ЗПМ |  |  | 86.1 |  | 1 | 0.86 | 34.09 | 29.32 | [8 empty] | 0.86
2,1 | справочно | Масса мусора (1м3*2,4тн/м3) | т | 2.4 | 0 |  | 1 | 0 | 1 | 0 |  |  | 0 | 0 | 0 | 0 | 0 | 0 |  | 0 | 0 | 0 | 0 |  | 3
|  | НР от ЗП | % | 80 |  |  |  | 73.3 | 70 | 2186.57
|  | СП от ЗП | % | 55 |  |  |  | 50.4 | 41 | 1280.7
|  | НР и СП от ЗПМ | % | 175 |  |  |  | 1.51 | 160 | 46.91
|  | ЗТР | чел-ч | 770 |  |  | 1 | 7.7 | [15 empty] | 7.7
|  | Всего по позиции: |  |  |  |  | 219.72 |  | 6685.97 |  | 219.72 | 6685.97 | [7 empty] | 219.72 | 0 | 0 | 0
3 | 6.68-51-2 | Разборка покрытий и оснований щебеночных (10м2*0,15м) | 100 м3 конструкций | 0.015 | [8 empty] | 1.32 | 39.38 | 0.91 | 23.06 | 1.51 | 46.91 | [6 empty] | 0
Объем: 0,015=10*0,15/100
|  | ЗП |  |  | 110.33 |  | 1 | 1.65 | 34.09 | 56.25 | [8 empty] | 1.65
|  | ЭМ |  |  | 567.27 |  | 1 | 8.51 | 12.08 | 102.8
|  | в т.ч. ЗПМ |  |  | 57.59 |  | 1 | 0.86 | 34.09 | 29.32 | [8 empty] | 0.86
|  | НР от ЗП | % | 80 |  |  |  | 1.32 | 70 | 39.38
|  | СП от ЗП | % | 55 |  |  |  | 0.91 | 41 | 23.06
|  | НР и СП от ЗПМ | % | 175 |  |  |  | 1.51 | 160 | 46.91
|  | ЗТР | чел-ч | 11.7 |  |  | 1 | 0.1755 | [15 empty] | 0.1755
|  | Всего по позиции: |  |  |  |  | 13.9 |  | 268.4 |  | 13.9 | 268.4 | [7 empty] | 13.9 | 0 | 0 | 0
4 | 6.68-13-1 | Механизированная погрузка строительного мусора в автомобили-самосвалы (1,536+1,92+1,2м3*1,8тн/м3)*90% | 1 Т | 6.318 | [8 empty] | 0 | 0 | 0 | 0 | 16.36 | 509.98 | [6 empty] | 0
Объем: 6,318=(1,92+2,4+1,5*1,8)*0,9
|  | ЭМ |  |  | 8.86 |  | 1 | 55.98 | 13.45 | 752.93
|  | в т.ч. ЗПМ |  |  | 1.48 |  | 1 | 9.35 | 34.09 | 318.74 | [8 empty] | 9.35
|  | НР и СП от ЗПМ | % | 175 |  |  |  | 16.36 | 160 | 509.98
|  | Всего по позиции: |  |  |  |  | 72.34 |  | 1262.91 |  | 72.34 | 1262.91 | [7 empty] | 72.34 | 0 | 0 | 0
5 | 6.69-19-1 | Погрузка и выгрузка вручную строительного мусора на транспортные средства (10%) | 1 Т | 0.702 | [8 empty] | 6.14 | 172.58 | 4.73 | 94.35 | 0 | 0 | [6 empty] | 0
Объем: 0,702=6,318/0,9*0,1
|  | ЗП |  |  | 9.62 |  | 1 | 6.75 | 34.09 | 230.11 | [8 empty] | 6.75
|  | НР от ЗП | % | 91 |  |  |  | 6.14 | 75 | 172.58
|  | СП от ЗП | % | 70 |  |  |  | 4.73 | 41 | 94.35
|  | ЗТР | чел-ч | 1.02 |  |  | 1 | 0.71604 | [15 empty] | 0.71604
|  | Всего по позиции: |  |  |  |  | 17.62 |  | 497.04 |  | 17.62 | 497.04 | [7 empty] | 17.62 | 0 | 0 | 0
Итого по подразделу: Разборка | [6 empty] | 467.99 |  | 12824.88
Итого по ТСН-2001.16 | [6 empty] | 0 |  | 0
Итого возвратных сумм | [6 empty] | 0 |  | 0
Подраздел: Прочие затраты
6 | 15.2-50-10 | Перевозка строительного мусора на расстояние до 50 км автосамосвалами грузоподъемностью до 10 т | т | 7.02 | [8 empty] | 0 | 0 | 0 | 0 | 0 | 0 | [6 empty] | 0
|  | ЭМ |  |  | 42.72 |  | 1 | 299.89 | 15.47 | 4639.3
|  | Всего по позиции: |  |  |  |  | 299.89 |  | 4639.3 |  | 299.89 | 4639.3 | [7 empty] | 0 | 0 | 0 | 299.89
7 | 15.1-1500-03 | Отходы щебня, загрязненного нефтепродуктами, при ремонте, замене щебеночного покрытия (содержание нефтепродуктов менее 15%) малоопасные | 1 Т | 2.7 | [8 empty] | 0 | 0 | 0 | 0 | 0 | 0 | [6 empty] | 0
Объем: 2,7=1,5*1,8
|  | ЭМ |  |  | 54.61 |  | 1 | 147.45 | 7.19 | 1060.17
|  | Всего по позиции: |  |  |  |  | 147.45 |  | 1060.17 |  | 147.45 | 1060.17 | [7 empty] | 0 | 0 | 0 | 147.45
8 | 15.1-1201-08 | Отходы бетона, загрязненные нефтью или нефтепродуктами в количестве не более 15%, малоопасные | 1 Т | 2.4 | [8 empty] | 0 | 0 | 0 | 0 | 0 | 0 | [6 empty] | 0
|  | ЭМ |  |  | 31.95 |  | 1 | 76.68 | 9.37 | 718.49
|  | Всего по позиции: |  |  |  |  | 76.68 |  | 718.49 |  | 76.68 | 718.49 | [7 empty] | 0 | 0 | 0 | 76.68
9 | 15.1-1300-02 | Лом асфальтовых и асфальтобетонных покрытий малоопасный | 1 Т | 1.92 | [8 empty] | 0 | 0 | 0 | 0 | 0 | 0 | [6 empty] | 0
|  | ЭМ |  |  | 36.59 |  | 1 | 70.25 | 8.2 | 576.05
|  | Всего по позиции: |  |  |  |  | 70.25 |  | 576.05 |  | 70.25 | 576.05 | [7 empty] | 0 | 0 | 0 | 70.25
Итого по подразделу: Прочие затраты | [6 empty] | 594.27 |  | 6994.01
Итого по ТСН-2001.16 | [6 empty] | 0 |  | 0
Итого возвратных сумм | [6 empty] | 0 |  | 0
Итого по разделу: Подготовительные работы | [6 empty] | 1062.26 |  | 19818.89
Итого по ТСН-2001.16 | [6 empty] | 0 |  | 0
Итого возвратных сумм | [6 empty] | 0 |  | 0
Раздел: Земляные и планировочные работы
10 | 3.1-6-10 | (90% механиз) Разработка грунта с погрузкой на автомобили-самосвалы экскаваторами с ковшом вместимостью 0,5 м3 группа грунтов 1-3 (1м*1м*1,5м*10шт)*90% (примеч к сб.1 табл 3 п.3.4 и п.3.23) | 100 м3 грунта | 0.135 | [8 empty] | 2.69 | 87.81 | 2.11 | 47.64 | 28.72 | 895.07 | [6 empty] | 0
Объем: 0,135=(1*1,5*10)*0,9/100
|  | ЗП |  |  | 14.1 | )*1,2)*1,2 | 1 | 2.74 | 34.09 | 93.41 | [8 empty] | 2.74
|  | ЭМ |  |  | 994.4 | )*1,2)*1,2 | 1 | 193.31 | 11.88 | 2296.52
|  | в т.ч. ЗПМ |  |  | 84.39 | )*1,2)*1,2 | 1 | 16.41 | 34.09 | 559.42 | [8 empty] | 16.41
|  | НР от ЗП | % | 98 |  |  |  | 2.69 | 94 | 87.81
|  | СП от ЗП | % | 77 |  |  |  | 2.11 | 51 | 47.64
|  | НР и СП от ЗПМ | % | 175 |  |  |  | 28.72 | 160 | 895.07
|  | ЗТР | чел-ч | 1.38 |  | )*1,2)*1,2 | 1 | 0.26827 | [15 empty] | 0.26827
|  | Всего по позиции: |  |  |  |  | 229.57 |  | 3420.45 |  | 229.57 | 3420.45 | [7 empty] | 229.57 | 0 | 0 | 0
11 | 3.1-50-1 | (10%) Разработка грунта вручную в траншеях шириной более 2 м и котлованах площадью сечения до 5 м2 с глубиной траншей и котлованов до 2 м группа грунтов 1-3 (тех.ч. сб.1 табл п.3.43 и п.3.45) | 100 м3 грунта | 0.015 | [8 empty] | 57.11 | 1613.12 | 41.88 | 760.21 | 0 | 0 | [6 empty] | 0
Объем: 0,015=13,5/0,9*0,1/100
|  | ЗП |  |  | 3021.52 | *1,2 | 1 | 54.39 | 34.09 | 1854.16 | [8 empty] | 54.39
|  | НР от ЗП | % | 105 |  |  |  | 57.11 | 87 | 1613.12
|  | СП от ЗП | % | 77 |  |  |  | 41.88 | 41 | 760.21
|  | ЗТР | чел-ч | 272.7 |  | *1,2 | 1 | 4.9086 | [15 empty] | 4.9086
|  | Всего по позиции: |  |  |  |  | 153.38 |  | 4227.49 |  | 153.38 | 4227.49 | [7 empty] | 153.38 | 0 | 0 | 0
12 | 6.51-6-1 | Погрузка грунта вручную в автомобили-самосвалы с выгрузкой | 100 м3 грунта | 0.015 | [8 empty] | 10.86 | 305.02 | 7.99 | 166.74 | 0 | 0 | [6 empty] | 0
Объем: 0,015=1,5/100
|  | ЗП |  |  | 795.14 |  | 1 | 11.93 | 34.09 | 406.69 | [8 empty] | 11.93
|  | НР от ЗП | % | 91 |  |  |  | 10.86 | 75 | 305.02
|  | СП от ЗП | % | 67 |  |  |  | 7.99 | 41 | 166.74
|  | ЗТР | чел-ч | 83 |  |  | 1 | 1.245 | [15 empty] | 1.245
|  | Всего по позиции: |  |  |  |  | 30.78 |  | 878.45 |  | 30.78 | 878.45 | [7 empty] | 30.78 | 0 | 0 | 0
13 | 15.2-54-2 | Перевозка грунтов растительного слоя и торфов на расстояние до 54 км автосамосвалами грузоподъемностью до 20 т (15м3*1,2тн/м3) | т | 18 | [8 empty] | 0 | 0 | 0 | 0 | 0 | 0 | [6 empty] | 0
|  | ЭМ |  |  | 49.19 |  | 1 | 885.42 | 14.38 | 12732.34
|  | Всего по позиции: |  |  |  |  | 885.42 |  | 12732.34 |  | 885.42 | 12732.34 | [7 empty] | 0 | 0 | 0 | 885.42
14 | 15.1-1102-02 | Отходы грунта при проведении открытых земляных работ малоопасные | 1 Т | 18 | [8 empty] | 0 | 0 | 0 | 0 | 0 | 0 | [6 empty] | 0
|  | ЭМ |  |  | 21.13 |  | 1 | 380.34 | 9.07 | 3449.68
|  | Всего по позиции: |  |  |  |  | 380.34 |  | 3449.68 |  | 380.34 | 3449.68 | [7 empty] | 0 | 0 | 0 | 380.34
Итого по разделу: Земляные и планировочные работы | [6 empty] | 1679.49 |  | 24708.41
Итого по ТСН-2001.16 | [6 empty] | 0 |  | 0
Итого возвратных сумм | [6 empty] | 0 |  | 0
Раздел: Конструктивные работы
Подраздел: Основание под металоконструкции
15 | 3.8-1-1 | Устройство песчаного основания под фундаменты (10м2)*0,25м | 1 м3 основания | 2.5 | [8 empty] | 21.32 | 602.07 | 15.63 | 283.73 | 14.4 | 448.9 | [6 empty] | 0
|  | ЗП |  |  | 8.12 |  | 1 | 20.3 | 34.09 | 692.03 | [8 empty] | 20.3
|  | ЭМ |  |  | 17.05 |  | 1 | 42.63 | 14.62 | 623.25
|  | в т.ч. ЗПМ |  |  | 3.29 |  | 1 | 8.23 | 34.09 | 280.56 | [8 empty] | 8.23
|  | МР |  |  | 1.06 |  | 1 | 2.65 | 6.01 | 15.93
15,1 | 1.1-1-766 | Песок для строительных работ, рядовой | м3 | 2.75 | 104.99 |  | 1 | 288.72 | 7.69 | 2220.26 |  |  | 0 | 0 | 0 | 0 | 0 | 0 |  | 288.72 | 0 | 0 | 0 |  | 3
|  | НР от ЗП | % | 105 |  |  |  | 21.32 | 87 | 602.07
|  | СП от ЗП | % | 77 |  |  |  | 15.63 | 41 | 283.73
|  | НР и СП от ЗПМ | % | 175 |  |  |  | 14.4 | 160 | 448.9
|  | ЗТР | чел-ч | 0.78 |  |  | 1 | 1.95 | [15 empty] | 1.95
|  | Всего по позиции: |  |  |  |  | 405.65 |  | 4886.17 |  | 405.65 | 4886.17 | [7 empty] | 116.93 | 0 | 0 | 0
16 | 3.8-1-2 | Устройство щебеночного основания под фундаменты (10*0,25) | 1 м3 основания | 2.5 | [8 empty] | 23.24 | 656.34 | 17.04 | 309.31 | 15.49 | 482.72 | [6 empty] | 0
|  | ЗП |  |  | 8.85 |  | 1 | 22.13 | 34.09 | 754.41 | [8 empty] | 22.13
|  | ЭМ |  |  | 17.77 |  | 1 | 44.43 | 14.78 | 656.68
|  | в т.ч. ЗПМ |  |  | 3.54 |  | 1 | 8.85 | 34.09 | 301.7 | [8 empty] | 8.85
|  | МР |  |  | 1.06 |  | 1 | 2.65 | 6.01 | 15.93
16,1 | 1.1-1-1529 | Щебень из естественного камня для строительных работ, марка 1200-800, фракция 10-20 мм | м3 | 1.4375 | 230.95 |  | 1 | 331.99 | 15.53 | 5155.8 |  |  | 0 | 0 | 0 | 0 | 0 | 0 |  | 331.99 | 0 | 0 | 0 |  | 3
16,2 | 1.1-1-1530 | Щебень из естественного камня для строительных работ, марка 1200-800, фракция 20-40 мм | м3 | 1.4375 | 214.13 |  | 1 | 307.81 | 15.56 | 4789.52 |  |  | 0 | 0 | 0 | 0 | 0 | 0 |  | 307.81 | 0 | 0 | 0 |  | 3
|  | НР от ЗП | % | 105 |  |  |  | 23.24 | 87 | 656.34
|  | СП от ЗП | % | 77 |  |  |  | 17.04 | 41 | 309.31
|  | НР и СП от ЗПМ | % | 175 |  |  |  | 15.49 | 160 | 482.72
|  | ЗТР | чел-ч | 0.85 |  |  | 1 | 2.125 | [15 empty] | 2.125
|  | Всего по позиции: |  |  |  |  | 764.78 |  | 12820.71 |  | 764.78 | 12820.71 | [7 empty] | 124.98 | 0 | 0 | 0
17 | 3.6-13-1 | Устройство поясов в опалубке (1м*1м*1м*10шт) | 100 м3 в деле | 0.1 | [8 empty] | 950.8 | 31089.67 | 679.14 | 21828.92 | 5.41 | 168.54 | [6 empty] | 0
Объем: 0,1=10/100
|  | ЗП |  |  | 9702 |  | 1 | 970.2 | 34.09 | 33074.12 | [8 empty] | 970.2
|  | ЭМ |  |  | 1534.67 |  | 1 | 153.47 | 10.97 | 1683.57
|  | в т.ч. ЗПМ |  |  | 30.93 |  | 1 | 3.09 | 34.09 | 105.34 | [8 empty] | 3.09
|  | МР |  |  | 9404.02 |  | 1 | 940.4 | 7.57 | 7118.83
17,1 | 1.3-4-4 | Арматурные заготовки (стержни, хомуты и т.п.), не собранные в каркасы или сетки, углеродистая сталь общего назначения и арматурная сталь гладкая, класс А-I, диаметр 12-14 мм | т | 1.234 | 5681.92 |  | 1 | 7011.49 | 13.73 | 96267.76 |  |  | 0 | 0 | 0 | 0 | 0 | 0 |  | 7011.49 | 0 | 0 | 0 |  | 3
17,2 | 1.3-4-1 | Арматурные заготовки (стержни, хомуты и т.п.), не собранные в каркасы или сетки, углеродистая сталь общего назначения и арматурная сталь гладкая, класс А-I, диаметр 6-7 мм | т | 0.016 | 5681.92 |  | 1 | 90.91 | 17.07 | 1551.83 |  |  | 0 | 0 | 0 | 0 | 0 | 0 |  | 90.91 | 0 | 0 | 0 |  | 3
17,3 | 1.3-1-41 | Смеси бетонные, БСГ, тяжелого бетона на гранитном щебне, класс прочности В25 (М350); П3, фракция 5-20, F150, W6 | м3 | 10.15 | 745.24 |  | 1 | 7564.19 | 8.95 | 67699.5 |  |  | 0 | 0 | 0 | 0 | 0 | 0 |  | 7564.19 | 0 | 0 | 0 |  | 3
|  | НР от ЗП | % | 98 |  |  |  | 950.8 | 94 | 31089.67
|  | СП от ЗП | % | 70 |  |  |  | 679.14 | 66 | 21828.92
|  | НР и СП от ЗПМ | % | 175 |  |  |  | 5.41 | 160 | 168.54
|  | ЗТР | чел-ч | 825 |  |  | 1 | 82.5 | [15 empty] | 82.5
|  | Всего по позиции: |  |  |  |  | 18366.01 |  | 260482.74 |  | 18366.01 | 260482.74 | [7 empty] | 3699.42 | 0 | 0 | 0
18 | 3.8-2-7 | Гидроизоляция стен, фундаментов боковая обмазочная битумная в 2 слоя по выравненной поверхности бутовой кладки, кирпичу, бетону (периметр плиты ((1+1)*2стор*1м*10шт) | 100 м2 изолируемой поверхности | 0.4 | [8 empty] | 110.76 | 3128.65 | 81.23 | 1474.42 | 1.77 | 55.09 | [6 empty] | 0
Объем: 0,4=(1+1)*2*1*10/100
|  | ЗП |  |  | 263.73 |  | 1 | 105.49 | 34.09 | 3596.15 | [8 empty] | 105.49
|  | ЭМ |  |  | 40.64 |  | 1 | 16.26 | 11.42 | 185.69
|  | в т.ч. ЗПМ |  |  | 2.52 |  | 1 | 1.01 | 34.09 | 34.43 | [8 empty] | 1.01
|  | МР |  |  | 237.69 |  | 1 | 95.08 | 6.82 | 648.45
18,1 | 1.1-1-613 | Мастика битумно-масляная клеящая, гидроизоляционная, герметизирующая, морозостойкая, горячего применения, диапазон температур применения от -25 до +40°С, для изоляции кабелей, защиты конструкций от блуждающих токов, заливки соединительных, осветительных и концевых муфт, защиты от коррозии подземных металлических коммуникаций | т | 0.096 | 11626.84 |  | 1 | 1116.18 | 2.99 | 3337.38 |  |  | 0 | 0 | 0 | 0 | 0 | 0 |  | 1116.18 | 0 | 0 | 0 |  | 3
|  | НР от ЗП | % | 105 |  |  |  | 110.76 | 87 | 3128.65
|  | СП от ЗП | % | 77 |  |  |  | 81.23 | 41 | 1474.42
|  | НР и СП от ЗПМ | % | 175 |  |  |  | 1.77 | 160 | 55.09
|  | ЗТР | чел-ч | 21.2 |  |  | 1 | 8.48 | [15 empty] | 8.48
|  | Всего по позиции: |  |  |  |  | 1526.77 |  | 12425.83 |  | 1526.77 | 12425.83 | [7 empty] | 410.59 | 0 | 0 | 0
Итого по подразделу: Основание под металоконструкции | [6 empty] | 21063.21 |  | 290615.45
Итого по ТСН-2001.16 | [6 empty] | 0 |  | 0
Итого возвратных сумм | [6 empty] | 0 |  | 0
Подраздел: Металлоконструкции
19 | 3.9-61-1 | Изготовление решетчатых конструкций (стойки, опоры, фермы и прочие) | 1 т конструкций | 9.5 | [8 empty] | 9927.92 | 280090.53 | 11981.97 | 198397.46 | 302.58 | 9430.66 | [6 empty] | 0
|  | ЗП |  |  | 1201.2 |  | 1 | 11411.4 | 34.09 | 389014.63 | [8 empty] | 11411.4
|  | ЭМ |  |  | 251.38 |  | 1 | 2388.11 | 12.21 | 29158.82
|  | в т.ч. ЗПМ |  |  | 18.2 |  | 1 | 172.9 | 34.09 | 5894.16 | [8 empty] | 172.9
|  | МР |  |  | 154.62 |  | 1 | 1468.89 | 21.27 | 31243.29
19,1 | 1.1-1-1104 | Прокат листовой, толщина более 4 мм, из стали углеродистой обыкновенного качества, спокойной | т | 0.71698 | 7075.07 |  | 1 | 5072.69 | 10.34 | 52451.61 |  |  | 0 | 0 | 0 | 0 | 0 | 0 |  | 5072.69 | 0 | 0 | 0 |  | 3
19,2 | 1.1-1-2288 | Профили стальные электросварные квадратного сечения трубчатые, размер стороны 140 мм, толщина стенки 4-7 мм | т | 3.4057 | 10469.7 |  | 1 | 35656.24 | 5.43 | 193613.38 |  |  | 0 | 0 | 0 | 0 | 0 | 0 |  | 35656.24 | 0 | 0 | 0 |  | 3
19,3 | 1.1-1-2286 | Профили стальные электросварные квадратного сечения трубчатые, размер стороны 100 мм, толщина стенки 3-6 мм | т | 3.2264 | 10000.22 |  | 1 | 32264.86 | 5.48 | 176811.43 |  |  | 0 | 0 | 0 | 0 | 0 | 0 |  | 32264.86 | 0 | 0 | 0 |  | 3
19,4 | 1.1-1-2285 | Профили стальные электросварные квадратного сечения трубчатые, размер стороны 80 мм, толщина стенки 3-6 мм | т | 2.1509 | 9974.83 |  | 1 | 21455.29 | 5.52 | 118433.2 |  |  | 0 | 0 | 0 | 0 | 0 | 0 |  | 21455.29 | 0 | 0 | 0 |  | 3
|  | НР от ЗП | % | 87 |  |  |  | 9927.92 | 72 | 280090.53
|  | СП от ЗП | % | 105 |  |  |  | 11981.97 | 51 | 198397.46
|  | НР и СП от ЗПМ | % | 175 |  |  |  | 302.58 | 160 | 9430.66
|  | ЗТР | чел-ч | 91 |  |  | 1 | 864.5 | [15 empty] | 864.5
|  | Всего по позиции: |  |  |  |  | 131929.95 |  | 1478645.01 |  | 131929.95 | 1478645.01 | [7 empty] | 37480.87 | 0 | 0 | 0
20 | 3.9-10-2 | Монтаж пролетных строений галерей с опорами горизонтального типа | 1 т конструкций | 9.5 | [8 empty] | 3120.2 | 88028.45 | 3765.76 | 62353.49 | 1316.7 | 41038.91 | [6 empty] | 0
|  | ЗП |  |  | 377.52 |  | 1 | 3586.44 | 34.09 | 122261.74 | [8 empty] | 3586.44
|  | ЭМ |  |  | 919.27 |  | 1 | 8733.07 | 11.19 | 97723.05
|  | в т.ч. ЗПМ |  |  | 79.2 |  | 1 | 752.4 | 34.09 | 25649.32 | [8 empty] | 752.4
|  | МР |  |  | 270.48 |  | 1 | 2569.56 | 9.64 | 24770.56
|  | НР от ЗП | % | 87 |  |  |  | 3120.2 | 72 | 88028.45
|  | СП от ЗП | % | 105 |  |  |  | 3765.76 | 51 | 62353.49
|  | НР и СП от ЗПМ | % | 175 |  |  |  | 1316.7 | 160 | 41038.91
|  | ЗТР | чел-ч | 28.6 |  |  | 1 | 271.7 | [15 empty] | 271.7
|  | Всего по позиции: |  |  |  |  | 23091.73 |  | 436176.2 |  | 23091.73 | 436176.2 | [7 empty] | 23091.73 | 0 | 0 | 0
21 | 3.15-179-2 | Огрунтовка металлических поверхностей стальных балок, труб диаметром более 50 мм и т.п. грунтовкой акриловой антикоррозионной за один раз | 100 м2 | 3.34 | [8 empty] | 726.13 | 18565.38 | 508.29 | 8663.84 | 0.75 | 23.46 | [6 empty] | 0
Объем: 3,34=120/100
|  | ЗП |  |  | 181.17 |  | 1 | 605.11 | 34.09 | 20628.2 | [8 empty] | 605.11
|  | ЭМ |  |  | 0.83 |  | 1 | 2.77 | 12.73 | 35.26
|  | в т.ч. ЗПМ |  |  | 0.13 |  | 1 | 0.43 | 34.09 | 14.66 | [8 empty] | 0.43
21,1 | 1.1-1-4305 | Грунтовка водно-дисперсионная акриловая антикоррозионная, для наружных и внутренних работ | т | 0.046426 | 21621.61 |  | 1 | 1003.8 | 8.76 | 8793.29 |  |  | 0 | 0 | 0 | 0 | 0 | 0 |  | 1003.8 | 0 | 0 | 0 |  | 3
|  | НР от ЗП | % | 120 |  |  |  | 726.13 | 90 | 18565.38
|  | СП от ЗП | % | 84 |  |  |  | 508.29 | 42 | 8663.84
|  | НР и СП от ЗПМ | % | 175 |  |  |  | 0.75 | 160 | 23.46
|  | ЗТР | чел-ч | 14.48 |  |  | 1 | 48.3632 | [15 empty] | 48.3632
|  | Всего по позиции: |  |  |  |  | 2846.85 |  | 56709.43 |  | 2846.85 | 56709.43 | [7 empty] | 1843.05 | 0 | 0 | 0
22 | 3.15-108-3 | Окраска суриком стальных балок, труб диаметром более 50 мм и т.п. за два раза | 100 м2 окрашиваемой поверхности | 3.34 | [8 empty] | 1717.07 | 43901.14 | 1201.95 | 20487.2 | 2.22 | 69.26 | [6 empty] | 0
Объем: 3,34=120/100
|  | ЗП |  |  | 428.41 |  | 1 | 1430.89 | 34.09 | 48779.04 | [8 empty] | 1430.89
|  | ЭМ |  |  | 2.49 |  | 1 | 8.32 | 12.73 | 105.91
|  | в т.ч. ЗПМ |  |  | 0.38 |  | 1 | 1.27 | 34.09 | 43.29 | [8 empty] | 1.27
|  | МР |  |  | 0.48 |  | 1 | 1.6 | 33.5 | 53.6
22,1 | 1.1-1-7995 | Краска масляная земляная, мумия сурик железный, густотертая, типа МА-0115 | кг | 82.4901 | 71.17 |  | 1 | 5870.82 | 2.27 | 13326.76 |  |  | 0 | 0 | 0 | 0 | 0 | 0 |  | 5870.82 | 0 | 0 | 0 |  | 3
22,2 | 1.1-1-733 | Олифа для окраски натуральная | кг | 9.018 | 20.19 |  | 1 | 182.07 | 7.09 | 1290.88 |  |  | 0 | 0 | 0 | 0 | 0 | 0 |  | 182.07 | 0 | 0 | 0 |  | 3
|  | НР от ЗП | % | 120 |  |  |  | 1717.07 | 90 | 43901.14
|  | СП от ЗП | % | 84 |  |  |  | 1201.95 | 42 | 20487.2
|  | НР и СП от ЗПМ | % | 175 |  |  |  | 2.22 | 160 | 69.26
|  | ЗТР | чел-ч | 36.9 |  |  | 1 | 123.246 | [15 empty] | 123.246
|  | Всего по позиции: |  |  |  |  | 10414.94 |  | 128013.79 |  | 10414.94 | 128013.79 | [7 empty] | 4362.05 | 0 | 0 | 0
Итого по подразделу: Металлоконструкции | [6 empty] | 168283.47 |  | 2099544.43
Итого по ТСН-2001.16 | [6 empty] | 0 |  | 0
Итого возвратных сумм | [6 empty] | 0 |  | 0
Итого по разделу: Конструктивные работы | [6 empty] | 189346.68 |  | 2390159.88
Итого по ТСН-2001.16 | [6 empty] | 0 |  | 0
Итого возвратных сумм | [6 empty] | 0 |  | 0
Раздел: Кровля
23 | 3.9-22-1 | Монтаж кровельного покрытия из профилированного листа при высоте здания до 25 м (20м*10м) | 100 м2 | 2 | [8 empty] | 728.09 | 20541.05 | 878.72 | 14549.91 | 52.68 | 1641.78 | [6 empty] | 0
Объем: 2=7*25/100
|  | ЗП |  |  | 418.44 |  | 1 | 836.88 | 34.09 | 28529.24 | [8 empty] | 836.88
|  | ЭМ |  |  | 66.62 |  | 1 | 133.24 | 14.89 | 1983.94
|  | в т.ч. ЗПМ |  |  | 15.05 |  | 1 | 30.1 | 34.09 | 1026.11 | [8 empty] | 30.1
|  | МР |  |  | 139.19 |  | 1 | 278.38 | 8.64 | 2405.2
23,1 | 1.1-1-2122 | Профили стальные оцинкованные с лакокрасочным покрытием, марка Н60-902-0,8 | м2 | 200 | 158.74 |  | 1 | 31748 | 6.61 | 209854.28 |  |  | 0 | 0 | 0 | 0 | 0 | 0 |  | 31748 | 0 | 0 | 0 |  | 3
23,2 | 1.1-1-3269 | (расход 1000шт на 100м2) Шурупы-саморезы кровельные оцинкованные с шайбой и уплотнительной прокладкой, размер 4,8х80 мм | 100 шт. | 20 | 33.03 |  | 1 | 660.6 | 5.67 | 3745.6 |  |  | 0 | 0 | 0 | 0 | 0 | 0 |  | 660.6 | 0 | 0 | 0 |  | 3
|  | НР от ЗП | % | 87 |  |  |  | 728.09 | 72 | 20541.05
|  | СП от ЗП | % | 105 |  |  |  | 878.72 | 51 | 14549.91
|  | НР и СП от ЗПМ | % | 175 |  |  |  | 52.68 | 160 | 1641.78
|  | ЗТР | чел-ч | 31.7 |  |  | 1 | 63.4 | [15 empty] | 63.4
|  | Всего по позиции: |  |  |  |  | 35316.59 |  | 283251 |  | 35316.59 | 283251 | [7 empty] | 2907.99 | 0 | 0 | 0
24 | 3.12-16-1 | Ограждение кровель перилами | 100 м ограждения | 0.25 | [8 empty] | 20.56 | 519.72 | 14.39 | 239.42 | 1.47 | 45.82 | [6 empty] | 0
Объем: 0,25=25/100
|  | ЗП |  |  | 68.5 |  | 1 | 17.13 | 34.09 | 583.96 | [8 empty] | 17.13
|  | ЭМ |  |  | 40.02 |  | 1 | 10.01 | 11.56 | 115.72
|  | в т.ч. ЗПМ |  |  | 3.34 |  | 1 | 0.84 | 34.09 | 28.64 | [8 empty] | 0.84
|  | МР |  |  | 15.62 |  | 1 | 3.91 | 8.18 | 31.98
24,1 | 1.6-1-279 | (Снегозадержатель) Отдельные конструктивные элементы с преобладанием гнутосварных профилей и круглых труб, средняя масса сборочных единиц до 0,1 т | т | 0.15 | 21505.37 |  | 1 | 3225.81 | 8.56 | 27612.93 |  |  | 0 | 0 | 0 | 0 | 0 | 0 |  | 3225.81 | 0 | 0 | 0 |  | 3
|  | НР от ЗП | % | 120 |  |  |  | 20.56 | 89 | 519.72
|  | СП от ЗП | % | 84 |  |  |  | 14.39 | 41 | 239.42
|  | НР и СП от ЗПМ | % | 175 |  |  |  | 1.47 | 160 | 45.82
|  | ЗТР | чел-ч | 5.9 |  |  | 1 | 1.475 | [15 empty] | 1.475
|  | Всего по позиции: |  |  |  |  | 3293.28 |  | 29149.55 |  | 3293.28 | 29149.55 | [7 empty] | 67.47 | 0 | 0 | 0
Итого по разделу: Кровля | [6 empty] | 38609.87 |  | 312400.55
Итого по ТСН-2001.16 | [6 empty] | 0 |  | 0
Итого возвратных сумм | [6 empty] | 0 |  | 0
Итого : Устройство навеса | [6 empty] | 230698.3 |  | 2747087.73
Итого по ТСН-2001.16 | [6 empty] | 0 |  | 0
Итого возвратных сумм | [6 empty] | 0 |  | 0
2: Инженерные сети
Раздел: Электромонтажные работы
Подраздел: Прокладка силовых и осветительных кабельных линий
1 | 4.8-174-2 | Рукава металлические и вводы гибкие, рукав, наружный диаметр до 60 мм | 100 м | 0.3 | [8 empty] | 127.92 | 3581.95 | 79.95 | 1674.17 | 2 | 62.18 | [6 empty] | 0
Объем: 0,3=10/100
|  | ЗП |  |  | 380.69 |  | 1 | 114.21 | 34.09 | 3893.42 | [8 empty] | 114.21
|  | ЭМ |  |  | 137.5 |  | 1 | 41.25 | 11.09 | 457.46
|  | в т.ч. ЗПМ |  |  | 3.79 |  | 1 | 1.14 | 34.09 | 38.86 | [8 empty] | 1.14
|  | МР |  |  | 1682.29 |  | 1 | 504.69 | 4.56 | 2301.39
1,1 | 1.21-5-440 | Рукава металлические из стальной оцинкованной ленты, негерметичные, простого профиля, марка РЗ-ЦХ, диаметр условный 50 мм | м | 30 | 30.58 |  | 1 | 917.4 | 4.86 | 4458.56 |  |  | 0 | 0 | 0 | 0 | 0 | 0 |  | 0 | 917.4 | 0 | 0 |  | 3
|  | НР от ЗП | % | 112 |  |  |  | 127.92 | 92 | 3581.95
|  | СП от ЗП | % | 70 |  |  |  | 79.95 | 43 | 1674.17
|  | НР и СП от ЗПМ | % | 175 |  |  |  | 2 | 160 | 62.18
|  | ЗТР | чел-ч | 30.9 |  |  | 1 | 9.27 | [15 empty] | 9.27
|  | Всего по позиции: |  |  |  |  | 1787.42 |  | 16429.13 |  | 1787.42 | 16429.13 | [7 empty] | 0 | 870.02 | 0 | 0
2 | 4.8-80-3 | Кабели до 35 кВ в проложенных трубах, блоках и коробах, кабель, масса 1 м, до 3 кг | 100 М КАБЕЛЯ | 0.3 | [8 empty] | 82.79 | 2318.34 | 51.74 | 1083.57 | 7.02 | 218.72 | [6 empty] | 0
Объем: 0,3=10/100
|  | ЗП |  |  | 246.4 |  | 1 | 73.92 | 34.09 | 2519.93 | [8 empty] | 73.92
|  | ЭМ |  |  | 101.14 |  | 1 | 30.34 | 12.2 | 370.15
|  | в т.ч. ЗПМ |  |  | 13.38 |  | 1 | 4.01 | 34.09 | 136.7 | [8 empty] | 4.01
|  | МР |  |  | 52.94 |  | 1 | 15.88 | 17.38 | 275.99
2,1 | 1.23-8-648 | Кабели силовые с медными жилами огнестойкие, с изоляцией и оболочкой из поливинилхлоридных композиций пониженной пожароопасности, с низким дымо- и газовыделением, напряжение 1000 В, марка ВВГнг-FRLS, число жил и сечение 4х50 мм2 | км | 0.03 | 263677.08 |  | 1 | 7910.31 | 6.49 | 51337.91 |  |  | 0 | 0 | 0 | 0 | 0 | 0 |  | 0 | 7910.31 | 0 | 0 |  | 3
|  | НР от ЗП | % | 112 |  |  |  | 82.79 | 92 | 2318.34
|  | СП от ЗП | % | 70 |  |  |  | 51.74 | 43 | 1083.57
|  | НР и СП от ЗПМ | % | 175 |  |  |  | 7.02 | 160 | 218.72
|  | ЗТР | чел-ч | 20 |  |  | 1 | 6 | [15 empty] | 6
|  | Всего по позиции: |  |  |  |  | 8172 |  | 58124.61 |  | 8172 | 58124.61 | [7 empty] | 0 | 261.69 | 0 | 0
3 | 4.8-288-3 | Трубы гофрированные поливинилхлоридные наружным диаметром 25 мм открыто по стенам и потолкам с установкой соединительных коробок | 100 м | 2.8 | [8 empty] | 636.89 | 17834.46 | 398.06 | 8335.67 | 40.57 | 1264.34 | [6 empty] | 0
Объем: 2,8=80/100
|  | ЗП |  |  | 203.09 |  | 1 | 568.65 | 34.09 | 19385.28 | [8 empty] | 568.65
|  | ЭМ |  |  | 43.19 |  | 1 | 120.93 | 14.06 | 1700.28
|  | в т.ч. ЗПМ |  |  | 8.28 |  | 1 | 23.18 | 34.09 | 790.21 | [8 empty] | 23.18
|  | МР |  |  | 290.65 |  | 1 | 813.82 | 9.62 | 7828.95
3,1 | 1.21-5-935 | Коробки распаечные, серия "Tyco", из полистирола, открытой установки, степень защиты IP55, 4 ввода, диаметр 80 мм, высота 50 мм, артикул 67025 | шт. | 7 | 10.01 |  | 1 | 70.07 | 3.27 | 229.13 |  |  | 0 | 0 | 0 | 0 | 0 | 0 |  | 0 | 70.07 | 0 | 0 |  | 3
3,2 | 1.12-5-373 | Трубы электротехнические гофрированные, поливинилхлоридные, негорючие, с зондом, наружный диаметр 25 мм | м | 285.6 | 5.19 |  | 1 | 1482.26 | 5.94 | 8804.62 |  |  | 0 | 0 | 0 | 0 | 0 | 0 |  | 0 | 1482.26 | 0 | 0 |  | 3
3,3 | 1.21-5-1137 | Держатели пластиковые с защелкой для крепления труб, рукавов и гибких вводов диаметром 25 мм | 100 шт. | 2.8 | 154.37 |  | 1 | 432.24 | 1.92 | 829.9 |  |  | 0 | 0 | 0 | 0 | 0 | 0 |  | 0 | 432.24 | 0 | 0 |  | 3
|  | НР от ЗП | % | 112 |  |  |  | 636.89 | 92 | 17834.46
|  | СП от ЗП | % | 70 |  |  |  | 398.06 | 43 | 8335.67
|  | НР и СП от ЗПМ | % | 175 |  |  |  | 40.57 | 160 | 1264.34
|  | ЗТР | чел-ч | 15.93 |  |  | 1 | 44.604 | [15 empty] | 44.604
|  | Всего по позиции: |  |  |  |  | 4563.49 |  | 66212.63 |  | 4563.49 | 66212.63 | [7 empty] | 0 | 2578.92 | 0 | 0
4 | 4.8-80-1 | Кабели до 35 кВ в проложенных трубах, блоках и коробах, кабель, масса 1 м, до 1 кг | 100 М КАБЕЛЯ | 2.8 | [8 empty] | 413.39 | 11576.01 | 258.37 | 5410.53 | 21.67 | 675.25 | [6 empty] | 0
Объем: 2,8=80/100
|  | ЗП |  |  | 131.82 |  | 1 | 369.1 | 34.09 | 12582.62 | [8 empty] | 369.1
|  | ЭМ |  |  | 36.36 |  | 1 | 101.81 | 11.92 | 1213.58
|  | в т.ч. ЗПМ |  |  | 4.42 |  | 1 | 12.38 | 34.09 | 422.03 | [8 empty] | 12.38
|  | МР |  |  | 52.94 |  | 1 | 148.23 | 17.38 | 2576.24
4,1 | 1.23-8-389 | Кабели силовые с медными жилами, напряжение 660 В, марка ВВГнг(А)-LS, число жил и сечение 3х1,5 мм2 | км | 0.21 | 6747.27 |  | 1 | 1416.93 | 7.27 | 10301.08 |  |  | 0 | 0 | 0 | 0 | 0 | 0 |  | 0 | 1416.93 | 0 | 0 |  | 3
4,2 | 1.23-8-390 | Кабели силовые с медными жилами, напряжение 660 В, марка ВВГнг(А)-LS, число жил и сечение 3х2,5 мм2 | км | 0.07 | 11394.78 |  | 1 | 797.63 | 6.45 | 5144.71 |  |  | 0 | 0 | 0 | 0 | 0 | 0 |  | 0 | 797.63 | 0 | 0 |  | 3
|  | НР от ЗП | % | 112 |  |  |  | 413.39 | 92 | 11576.01
|  | СП от ЗП | % | 70 |  |  |  | 258.37 | 43 | 5410.53
|  | НР и СП от ЗПМ | % | 175 |  |  |  | 21.67 | 160 | 675.25
|  | ЗТР | чел-ч | 10.7 |  |  | 1 | 29.96 | [15 empty] | 29.96
|  | Всего по позиции: |  |  |  |  | 3527.13 |  | 49480.02 |  | 3527.13 | 49480.02 | [7 empty] | 0 | 1312.57 | 0 | 0
Итого по подразделу: Прокладка силовых и осветительных кабельных линий | [6 empty] | 18050.04 |  | 190246.39 | [17 empty] | Итого по подразделу: Прокладка силовых и осветительных кабельных линий
Итого по ТСН-2001.16 | [6 empty] | 0 |  | 0
Итого возвратных сумм | [6 empty] | 0 |  | 0
Подраздел: Установка электрооборудования
5 | 4.8-251-9 | Щитки осветительные, устанавливаемые на стене распорными дюбелями, масса щитка до 6 кг | 1 ШТ. | 1 | [8 empty] | 42.19 | 1181.44 | 26.37 | 552.19 | 0.23 | 7.09 | [6 empty] | 0
|  | ЗП |  |  | 37.67 |  | 1 | 37.67 | 34.09 | 1284.17 | [8 empty] | 37.67
|  | ЭМ |  |  | 1.33 |  | 1 | 1.33 | 11.13 | 14.8
|  | в т.ч. ЗПМ |  |  | 0.13 |  | 1 | 0.13 | 34.09 | 4.43 | [8 empty] | 0.13
|  | МР |  |  | 30.21 |  | 1 | 30.21 | 5.89 | 177.94
5,1 | 1.21-4-256 | Щитки под автоматические выключатели, серия "Tyco", для открытой проводки на 12 модулей, из полистирола, размеры 280х190х93 мм, степень защиты IP40, с дверцей, с шиной заземления и дин-рейкой, артикул 68012 | шт. | 1 | 80.4 |  | 1 | 80.4 | 8.91 | 716.36 |  |  | 0 | 0 | 0 | 0 | 0 | 0 |  | 0 | 80.4 | 0 | 0 |  | 3
|  | НР от ЗП | % | 112 |  |  |  | 42.19 | 92 | 1181.44
|  | СП от ЗП | % | 70 |  |  |  | 26.37 | 43 | 552.19
|  | НР и СП от ЗПМ | % | 175 |  |  |  | 0.23 | 160 | 7.09
|  | ЗТР | чел-ч | 2.9 |  |  | 1 | 2.9 | [15 empty] | 2.9
|  | Всего по позиции: |  |  |  |  | 218.4 |  | 3933.99 |  | 218.4 | 3933.99 | [7 empty] | 0 | 138 | 0 | 0
6 | 4.8-218-1 | Выключатели установочные автоматические (автоматы) или неавтоматические, автомат одно-,двух-,трехполюсный, устанавливаемый на конструкции на стене или колонне на ток до 25 А | 1 ШТ. | 4 | [8 empty] | 59.85 | 1676.03 | 37.41 | 783.36 | 0 | 0 | [6 empty] | 0
|  | ЗП |  |  | 16.7 | )*0,8 | 1 | 53.44 | 34.09 | 1821.77 | [8 empty] | 53.44
|  | ЭМ |  |  | 0.79 | )*0,8 | 1 | 2.53 | 10.8 | 27.32
|  | МР |  |  | 25.27 |  | 1 | 101.08 | 6.14 | 620.63
6,1 | 1.21-5-477 | Выключатели автоматические 3 полюсные на ток до 63 А тип ВА 61-29 | шт. | 3 | 105.01 |  | 1 | 315.03 | 9.02 | 2841.57 |  |  | 0 | 0 | 0 | 0 | 0 | 0 |  | 0 | 315.03 | 0 | 0 |  | 3
6,2 | 1.21-5-930 | Выключатель автоматический, управляемый дифференциальным током, без защиты от сверхтоков (УЗО), 2 полюса, модульный, характеристика срабатывания А, номинальный ток/номинальный отключающий дифференциальный ток 16 А/10 мА; 25 А, 32 А, 40 А/30 мА | шт. | 1 | 917.23 |  | 1 | 917.23 | 6.13 | 5622.62 |  |  | 0 | 0 | 0 | 0 | 0 | 0 |  | 0 | 917.23 | 0 | 0 |  | 3
6,3 | 1.21-5-1005 | DIN-рейки для установки низковольтной аппаратуры в электроконструкциях, размеры 7,5х35х300 мм, тип 10101 | шт. | 1 | 8.17 |  | 1 | 8.17 | 2.55 | 20.83 |  |  | 0 | 0 | 0 | 0 | 0 | 0 |  | 0 | 8.17 | 0 | 0 |  | 3
|  | НР от ЗП | % | 112 |  |  |  | 59.85 | 92 | 1676.03
|  | СП от ЗП | % | 70 |  |  |  | 37.41 | 43 | 783.36
|  | ЗТР | чел-ч | 1.34 |  | )*0,8 | 1 | 4.288 | [15 empty] | 4.288
|  | Всего по позиции: |  |  |  |  | 1494.74 |  | 13414.13 |  | 1494.74 | 13414.13 | [7 empty] | 0 | 254.31 | 0 | 0
7 | 4.8-218-2 | Выключатели установочные автоматические (автоматы) или неавтоматические, автомат одно-,двух-,трехполюсный, устанавливаемый на конструкции на стене или колонне на ток до 100 А | 1 ШТ. | 1 | [8 empty] | 22.33 | 625.37 | 13.96 | 292.29 | 0.18 | 5.46 | [6 empty] | 0
|  | ЗП |  |  | 24.92 | )*0,8 | 1 | 19.94 | 34.09 | 679.75 | [8 empty] | 19.94
|  | ЭМ |  |  | 1.88 | )*0,8 | 1 | 1.5 | 11.35 | 17.03
|  | в т.ч. ЗПМ |  |  | 0.13 | )*0,8 | 1 | 0.1 | 34.09 | 3.41 | [8 empty] | 0.1
|  | МР |  |  | 29.73 |  | 1 | 29.73 | 5.58 | 165.89
7,1 | 1.21-5-931 | Выключатель автоматический, управляемый дифференциальным током, без защиты от сверхтоков (УЗО), 4 полюса, модульный, характеристика срабатывания А, номинальный ток 25 А, 40 А, 63 А, номинальный отключающий дифференциальный ток 30 мА | шт. | 1 | 1309.61 |  | 1 | 1309.61 | 5.43 | 7111.18 |  |  | 0 | 0 | 0 | 0 | 0 | 0 |  | 0 | 1309.61 | 0 | 0 |  | 3
7,2 | 1.21-5-1235 | DIN-рейки для установки низковольтной аппаратуры в электроконструкциях, размеры 15х35х2000 мм, толщина 1,5 мм | шт. | 1 | 121.38 |  | 1 | 121.38 | 7.83 | 950.41 |  |  | 0 | 0 | 0 | 0 | 0 | 0 |  | 0 | 121.38 | 0 | 0 |  | 3
|  | НР от ЗП | % | 112 |  |  |  | 22.33 | 92 | 625.37
|  | СП от ЗП | % | 70 |  |  |  | 13.96 | 43 | 292.29
|  | НР и СП от ЗПМ | % | 175 |  |  |  | 0.18 | 160 | 5.46
|  | ЗТР | чел-ч | 2 |  | )*0,8 | 1 | 1.6 | [15 empty] | 1.6
|  | Всего по позиции: |  |  |  |  | 1518.63 |  | 9847.38 |  | 1518.63 | 9847.38 | [7 empty] | 0 | 87.64 | 0 | 0
Итого по подразделу: Установка электрооборудования | [6 empty] | 3231.77 |  | 27195.5
Итого по ТСН-2001.16 | [6 empty] | 0 |  | 0
Итого возвратных сумм | [6 empty] | 0 |  | 0
Подраздел: Установка осветительной арматуры
8 | 4.8-243-1 | Выключатель одноклавишный неутопленного типа при открытой проводке | 100 шт. | 0.01 | [8 empty] | 4.96 | 138.94 | 3.1 | 64.94 | 0 | 0 | [6 empty] | 0
Объем: 0,01=1/100
|  | ЗП |  |  | 442.96 |  | 1 | 4.43 | 34.09 | 151.02 | [8 empty] | 4.43
|  | ЭМ |  |  | 3.93 |  | 1 | 0.04 | 11.08 | 0.44
|  | МР |  |  | 21.61 |  | 1 | 0.22 | 3.38 | 0.74
8,1 | 1.21-5-1058 | Выключатели, серия "Этюд", напряжение 250 В, сила тока 10 А, открытой установки, одноклавишные, тип ВА10-001 | шт. | 1 | 16.72 |  | 1 | 16.72 | 6.56 | 109.68 |  |  | 0 | 0 | 0 | 0 | 0 | 0 |  | 0 | 16.72 | 0 | 0 |  | 3
|  | НР от ЗП | % | 112 |  |  |  | 4.96 | 92 | 138.94
|  | СП от ЗП | % | 70 |  |  |  | 3.1 | 43 | 64.94
|  | ЗТР | чел-ч | 34.1 |  |  | 1 | 0.341 | [15 empty] | 0.341
|  | Всего по позиции: |  |  |  |  | 29.47 |  | 465.76 |  | 29.47 | 465.76 | [7 empty] | 0 | 12.75 | 0 | 0
9 | 4.8-243-10 | Розетка штепсельная полугерметическая и герметическая | 100 шт. | 0.01 | [8 empty] | 10.18 | 285.09 | 6.36 | 133.25 | 0.02 | 0.54 | [6 empty] | 0
Объем: 0,01=1/100
|  | ЗП |  |  | 909.3 |  | 1 | 9.09 | 34.09 | 309.88 | [8 empty] | 9.09
|  | ЭМ |  |  | 37.58 |  | 1 | 0.38 | 11.26 | 4.28
|  | в т.ч. ЗПМ |  |  | 1.39 |  | 1 | 0.01 | 34.09 | 0.34 | [8 empty] | 0.01
|  | МР |  |  | 508.87 |  | 1 | 5.09 | 3.96 | 20.16
9,1 | 1.21-5-947 | Розетки промышленные для монтажа на поверхность, фирма "АВВ", брызгозащищенные, тип 432RS6, степень защиты IP44, ток 32 А, напряжение 415 В | шт. | 1 | 273.66 |  | 1 | 273.66 | 4.24 | 1160.32 |  |  | 0 | 0 | 0 | 0 | 0 | 0 |  | 0 | 273.66 | 0 | 0 |  | 3
|  | НР от ЗП | % | 112 |  |  |  | 10.18 | 92 | 285.09
|  | СП от ЗП | % | 70 |  |  |  | 6.36 | 43 | 133.25
|  | НР и СП от ЗПМ | % | 175 |  |  |  | 0.02 | 160 | 0.54
|  | ЗТР | чел-ч | 70 |  |  | 1 | 0.7 | [15 empty] | 0.7
|  | Всего по позиции: |  |  |  |  | 304.78 |  | 1913.52 |  | 304.78 | 1913.52 | [7 empty] | 0 | 31.12 | 0 | 0
10 | 4.8-246-9 | Светильники с люминесцентными лампами, светильник отдельно устанавливаемый на кронштейнах | 100 шт. | 0.1 | [8 empty] | 225.51 | 6314.9 | 140.95 | 2951.53 | 3.82 | 118.91 | [6 empty] | 0
Объем: 0,1=10/100
|  | ЗП |  |  | 2013.45 |  | 1 | 201.35 | 34.09 | 6864.02 | [8 empty] | 201.35
|  | ЭМ |  |  | 143.76 |  | 1 | 14.38 | 12.72 | 182.91
|  | в т.ч. ЗПМ |  |  | 21.83 |  | 1 | 2.18 | 34.09 | 74.32 | [8 empty] | 2.18
|  | МР |  |  | 362.92 |  | 1 | 36.29 | 14.12 | 512.41
10,1 | 1.22-2-145 | Светильники с люминесцентными лампами, потолочные, с рассеивателем и решеткой, марка ЛПО46-2х36-514, с электронным ПРА | шт. | 10 | 581.29 |  | 1 | 5812.9 | 8.31 | 48305.2 |  |  | 0 | 0 | 0 | 0 | 0 | 0 |  | 0 | 5812.9 | 0 | 0 |  | 3
10,2 | 1.22-6-77 | Лампы люминесцентные компактные, цоколь 2G11, фирма "Osram", марка DULUX L36W | 10 шт. | 0 | 453.56 |  | 1 | 0 | 7.9 | 0 |  |  | 0 | 0 | 0 | 0 | 0 | 0 |  | 0 | 0 | 0 | 0 |  | 3
|  | НР от ЗП | % | 112 |  |  |  | 225.51 | 92 | 6314.9
|  | СП от ЗП | % | 70 |  |  |  | 140.95 | 43 | 2951.53
|  | НР и СП от ЗПМ | % | 175 |  |  |  | 3.82 | 160 | 118.91
|  | ЗТР | чел-ч | 155 |  |  | 1 | 15.5 | [15 empty] | 15.5
|  | Всего по позиции: |  |  |  |  | 6435.2 |  | 65249.88 |  | 6435.2 | 65249.88 | [7 empty] | 0 | 622.3 | 0 | 0
11 | 4.8-143-1 | Кронштейны специальные на опорах для светильников, сварные металлические, 1 рожок | 1 ШТ. | 3 | [8 empty] | 126.44 | 3540.55 | 79.02 | 1654.82 | 156.87 | 4889.33 | [6 empty] | 0
|  | ЗП |  |  | 37.63 |  | 1 | 112.89 | 34.09 | 3848.42 | [8 empty] | 112.89
|  | ЭМ |  |  | 150.65 |  | 1 | 451.95 | 14.22 | 6426.73
|  | в т.ч. ЗПМ |  |  | 29.88 |  | 1 | 89.64 | 34.09 | 3055.83 | [8 empty] | 89.64
|  | МР |  |  | 5.72 |  | 1 | 17.16 | 9.62 | 165.08
11,1 | 1.24-5-112 | Кронштейны "Стандарт" для крепления светильников наружного освещения, металлические с горячим оцинкованием | кг | 15 | 46.13 |  | 1 | 691.95 | 7.09 | 4905.93 |  |  | 0 | 0 | 0 | 0 | 0 | 0 |  | 0 | 691.95 | 0 | 0 |  | 3
|  | НР от ЗП | % | 112 |  |  |  | 126.44 | 92 | 3540.55
|  | СП от ЗП | % | 70 |  |  |  | 79.02 | 43 | 1654.82
|  | НР и СП от ЗПМ | % | 175 |  |  |  | 156.87 | 160 | 4889.33
|  | ЗТР | чел-ч | 2.94 |  |  | 1 | 8.82 | [15 empty] | 8.82
|  | Всего по позиции: |  |  |  |  | 1636.28 |  | 25430.86 |  | 1636.28 | 25430.86 | [7 empty] | 0 | 944.33 | 0 | 0
12 | 4.8-246-9 | (На кровле перед въездом) Светильники с люминесцентными лампами, светильник отдельно устанавливаемый на кронштейнах | 100 шт. | 0.03 | [8 empty] | 67.65 | 1894.32 | 42.28 | 885.39 | 1.14 | 35.46 | [6 empty] | 0
Объем: 0,03=3/100
|  | ЗП |  |  | 2013.45 |  | 1 | 60.4 | 34.09 | 2059.04 | [8 empty] | 60.4
|  | ЭМ |  |  | 143.76 |  | 1 | 4.31 | 12.72 | 54.82
|  | в т.ч. ЗПМ |  |  | 21.83 |  | 1 | 0.65 | 34.09 | 22.16 | [8 empty] | 0.65
|  | МР |  |  | 362.92 |  | 1 | 10.89 | 14.12 | 153.77
12,1 | 1.22-8-10 | Светильник светодиодный потолочный накладной, световой поток 9890 лм, цветовая температура от 3500 до 4500 К, мощность 80 Вт, степень защиты IP65, с микро-призматическим экраном, алюминиевый корпус с анодированным покрытием, размеры 1475х76х56 мм, для общественных зданий и наружного освещения | шт. | 3 | 1806.99 |  | 1 | 5420.97 | 6.22 | 33718.43 |  |  | 0 | 0 | 0 | 0 | 0 | 0 |  | 0 | 5420.97 | 0 | 0 |  | 3
|  | НР от ЗП | % | 112 |  |  |  | 67.65 | 92 | 1894.32
|  | СП от ЗП | % | 70 |  |  |  | 42.28 | 43 | 885.39
|  | НР и СП от ЗПМ | % | 175 |  |  |  | 1.14 | 160 | 35.46
|  | ЗТР | чел-ч | 155 |  |  | 1 | 4.65 | [15 empty] | 4.65
|  | Всего по позиции: |  |  |  |  | 5607.64 |  | 38801.23 |  | 5607.64 | 38801.23 | [7 empty] | 0 | 186.67 | 0 | 0
Итого по подразделу: Установка осветительной арматуры | [6 empty] | 14013.37 |  | 131861.25
Итого по ТСН-2001.16 | [6 empty] | 0 |  | 0
Итого возвратных сумм | [6 empty] | 0 |  | 0
Подраздел: Пусконаладочные работы
13 | 5.1-26-1 | Выключатель нагрузки напряжением до 11 кВ | 1 ШТ. | 1 | [8 empty] | 77.95 | 2480.08 | 72.75 | 1452.62 | 0 | 0 | [6 empty] | 0
|  | ЗП |  |  | 129.91 | )*0,8 | 1 | 103.93 | 34.09 | 3542.97 | [8 empty] | 103.93
|  | НР от ЗП | % | 75 |  |  |  | 77.95 | 70 | 2480.08
|  | СП от ЗП | % | 70 |  |  |  | 72.75 | 41 | 1452.62
|  | ЗТР | чел-ч | 8.1 |  | )*0,8 | 1 | 6.48 | [15 empty] | 6.48
|  | Всего по позиции: |  |  |  |  | 254.63 |  | 7475.67 |  | 254.63 | 7475.67 | [7 empty] | 0 | 0 | 0 | 254.63
14 | 5.1-162-1 | Измерение сопротивления изоляции мегаомметром кабельных и других линий напряжением до 1 кВ, предназначенных для передачи электроэнергии к распределительным устройствам, щитам, шкафам и коммутационным аппаратам | 1 измерение | 10 | [8 empty] | 34.2 | 1088.15 | 31.92 | 637.35 | 0 | 0 | [6 empty] | 0
|  | ЗП |  |  | 5.7 | )*0,8 | 1 | 45.6 | 34.09 | 1554.5 | [8 empty] | 45.6
|  | НР от ЗП | % | 75 |  |  |  | 34.2 | 70 | 1088.15
|  | СП от ЗП | % | 70 |  |  |  | 31.92 | 41 | 637.35
|  | ЗТР | чел-ч | 0.36 |  | )*0,8 | 1 | 2.88 | [15 empty] | 2.88
|  | Всего по позиции: |  |  |  |  | 111.72 |  | 3280 |  | 111.72 | 3280 | [7 empty] | 0 | 0 | 0 | 111.72
15 | 5.1-155-1 | Снятие характеристик для определения напряжения прикосновения в точках указанных проектом | 1 точка прикосновения | 1 | [8 empty] | 132.95 | 4229.95 | 124.08 | 2477.54 | 0 | 0 | [6 empty] | 0
|  | ЗП |  |  | 221.58 | )*0,8 | 1 | 177.26 | 34.09 | 6042.79 | [8 empty] | 177.26
|  | НР от ЗП | % | 75 |  |  |  | 132.95 | 70 | 4229.95
|  | СП от ЗП | % | 70 |  |  |  | 124.08 | 41 | 2477.54
|  | ЗТР | чел-ч | 14 |  | )*0,8 | 1 | 11.2 | [15 empty] | 11.2
|  | Всего по позиции: |  |  |  |  | 434.29 |  | 12750.28 |  | 434.29 | 12750.28 | [7 empty] | 0 | 0 | 0 | 434.29
16 | 5.1-154-1 | Замер полного сопротивления цепи "фаза-нуль" | 1 токоприемник | 10 | [8 empty] | 94.98 | 3022.01 | 88.65 | 1770.04 | 0 | 0 | [6 empty] | 0
|  | ЗП |  |  | 15.83 | )*0,8 | 1 | 126.64 | 34.09 | 4317.16 | [8 empty] | 126.64
|  | НР от ЗП | % | 75 |  |  |  | 94.98 | 70 | 3022.01
|  | СП от ЗП | % | 70 |  |  |  | 88.65 | 41 | 1770.04
|  | ЗТР | чел-ч | 1 |  | )*0,8 | 1 | 8 | [15 empty] | 8
|  | Всего по позиции: |  |  |  |  | 310.27 |  | 9109.21 |  | 310.27 | 9109.21 | [7 empty] | 0 | 0 | 0 | 310.27
17 | 5.1-162-1 | Измерение сопротивления изоляции мегаомметром кабельных и других линий напряжением до 1 кВ, предназначенных для передачи электроэнергии к распределительным устройствам, щитам, шкафам и коммутационным аппаратам | 1 измерение | 10 | [8 empty] | 34.2 | 1088.15 | 31.92 | 637.35 | 0 | 0 | [6 empty] | 0
|  | ЗП |  |  | 5.7 | )*0,8 | 1 | 45.6 | 34.09 | 1554.5 | [8 empty] | 45.6
|  | НР от ЗП | % | 75 |  |  |  | 34.2 | 70 | 1088.15
|  | СП от ЗП | % | 70 |  |  |  | 31.92 | 41 | 637.35
|  | ЗТР | чел-ч | 0.36 |  | )*0,8 | 1 | 2.88 | [15 empty] | 2.88
|  | Всего по позиции: |  |  |  |  | 111.72 |  | 3280 |  | 111.72 | 3280 | [7 empty] | 0 | 0 | 0 | 111.72
18 | 5.1-151-1 | Измерение сопротивления растеканию тока заземлителя | 1 измерение | 1 | [8 empty] | 9.5 | 302.11 | 8.86 | 176.95 | 0 | 0 | [6 empty] | 0
|  | ЗП |  |  | 15.83 | )*0,8 | 1 | 12.66 | 34.09 | 431.58 | [8 empty] | 12.66
|  | НР от ЗП | % | 75 |  |  |  | 9.5 | 70 | 302.11
|  | СП от ЗП | % | 70 |  |  |  | 8.86 | 41 | 176.95
|  | ЗТР | чел-ч | 1 |  | )*0,8 | 1 | 0.8 | [15 empty] | 0.8
|  | Всего по позиции: |  |  |  |  | 31.02 |  | 910.64 |  | 31.02 | 910.64 | [7 empty] | 0 | 0 | 0 | 31.02
19 | 5.1-152-1 | Проверка наличия цепи между заземлителями и заземленными элементами | 1 ТОЧКА | 1 | [8 empty] | 1.43 | 45.34 | 1.33 | 26.56 | 0 | 0 | [6 empty] | 0
|  | ЗП |  |  | 2.37 | )*0,8 | 1 | 1.9 | 34.09 | 64.77 | [8 empty] | 1.9
|  | НР от ЗП | % | 75 |  |  |  | 1.43 | 70 | 45.34
|  | СП от ЗП | % | 70 |  |  |  | 1.33 | 41 | 26.56
|  | ЗТР | чел-ч | 0.15 |  | )*0,8 | 1 | 0.12 | [15 empty] | 0.12
|  | Всего по позиции: |  |  |  |  | 4.66 |  | 136.67 |  | 4.66 | 136.67 | [7 empty] | 0 | 0 | 0 | 4.66
Итого по подразделу: Пусконаладочные работы | [6 empty] | 1258.31 |  | 36942.47
Итого по ТСН-2001.16 | [6 empty] | 0 |  | 0
Итого возвратных сумм | [6 empty] | 0 |  | 0
Итого по разделу: Электромонтажные работы | [6 empty] | 36553.49 |  | 386245.61
Итого по ТСН-2001.16 | [6 empty] | 0 |  | 0
Итого возвратных сумм | [6 empty] | 0 |  | 0
Итого : Инженерные сети | [6 empty] | 36553.49 |  | 386245.61
Итого по ТСН-2001.16 | [6 empty] | 0 |  | 0
Итого возвратных сумм | [6 empty] | 0 |  | 0
Итого | [6 empty] | 267251.79 |  | 3133333.33
Итого по ТСН-2001.16 | [6 empty] | 0 |  | 0
Итого возвратных сумм | [6 empty] | 0 |  | 0
|  | Итого | [6 empty] | 3133333.33
|  | НДС 20% | [6 empty] | 626666.67
|  | Итого с НДС 20% | [6 empty] | 3760000
Составил
(должность, подпись, инициалы, фамилия)
Проверил
(должность, подпись, инициалы, фамилия)

## Дефектная ведомость (hidden)
Smeta.RU Flash (495) 974-1589
"УТВЕРЖДАЮ"
___________________________
___________________________
" ___ " ___________ 20 ___ г.
Дефектный акт
На капитальный ремонт Навес для техники 24.05.24 (Исправл.)
Мы, нижеподписавшиеся, произвели осмотр объекта
и постановили произвести ремонт объекта в
следующем объеме:
№ п/п | Наименование работ и затрат | Единица измерения | Количество | Примечание
1 | 2 | 3 | 4 | 5
Локальная смета: Устройство навеса
Раздел: Подготовительные работы
Подраздел: Разборка
1 | Разборка асфальтобетонных покрытий ( под фунд тумбы 1м*1м*10шт) | 100 м2 покрытия | 0.1
1.1 | Масса мусора (84м2*0,08м*2,4тн/м3) | т | 1.92
2 | Разборка бетонных оснований под полы из гравия (10м2*0,1м) | 100 м3 | 0.01
2.1 | Масса мусора (1м3*2,4тн/м3) | т | 2.4
3 | Разборка покрытий и оснований щебеночных (10м2*0,15м) | 100 м3 конструкций | 0.015
4 | Механизированная погрузка строительного мусора в автомобили-самосвалы (1,536+1,92+1,2м3*1,8тн/м3)*90% | 1 Т | 6.318
5 | Погрузка и выгрузка вручную строительного мусора на транспортные средства (10%) | 1 Т | 0.702
Подраздел: Прочие затраты
6 | Перевозка строительного мусора на расстояние до 50 км автосамосвалами грузоподъемностью до 10 т | т | 7.02
7 | Отходы щебня, загрязненного нефтепродуктами, при ремонте, замене щебеночного покрытия (содержание нефтепродуктов менее 15%) малоопасные | 1 Т | 2.7
8 | Отходы бетона, загрязненные нефтью или нефтепродуктами в количестве не более 15%, малоопасные | 1 Т | 2.4
9 | Лом асфальтовых и асфальтобетонных покрытий малоопасный | 1 Т | 1.92
Раздел: Земляные и планировочные работы
10 | (90% механиз) Разработка грунта с погрузкой на автомобили-самосвалы экскаваторами с ковшом вместимостью 0,5 м3 группа грунтов 1-3 (1м*1м*1,5м*10шт)*90% (примеч к сб.1 табл 3 п.3.4 и п.3.23) | 100 м3 грунта | 0.135
11 | (10%) Разработка грунта вручную в траншеях шириной более 2 м и котлованах площадью сечения до 5 м2 с глубиной траншей и котлованов до 2 м группа грунтов 1-3 (тех.ч. сб.1 табл п.3.43 и п.3.45) | 100 м3 грунта | 0.015
12 | Погрузка грунта вручную в автомобили-самосвалы с выгрузкой | 100 м3 грунта | 0.015
13 | Перевозка грунтов растительного слоя и торфов на расстояние до 54 км автосамосвалами грузоподъемностью до 20 т (15м3*1,2тн/м3) | т | 18
14 | Отходы грунта при проведении открытых земляных работ малоопасные | 1 Т | 18
Раздел: Конструктивные работы
Подраздел: Основание под металоконструкции
15 | Устройство песчаного основания под фундаменты (10м2)*0,25м | 1 м3 основания | 2.5
15.1 | Песок для строительных работ, рядовой | м3 | 2.75
16 | Устройство щебеночного основания под фундаменты (10*0,25) | 1 м3 основания | 2.5
16.1 | Щебень из естественного камня для строительных работ, марка 1200-800, фракция 10-20 мм | м3 | 1.4375
16.2 | Щебень из естественного камня для строительных работ, марка 1200-800, фракция 20-40 мм | м3 | 1.4375
17 | Устройство поясов в опалубке (1м*1м*1м*10шт) | 100 м3 в деле | 0.1
17.1 | Арматурные заготовки (стержни, хомуты и т.п.), не собранные в каркасы или сетки, углеродистая сталь общего назначения и арматурная сталь гладкая, класс А-I, диаметр 12-14 мм | т | 1.234
17.2 | Арматурные заготовки (стержни, хомуты и т.п.), не собранные в каркасы или сетки, углеродистая сталь общего назначения и арматурная сталь гладкая, класс А-I, диаметр 6-7 мм | т | 0.016
17.3 | Смеси бетонные, БСГ, тяжелого бетона на гранитном щебне, класс прочности В25 (М350); П3, фракция 5-20, F150, W6 | м3 | 10.15
18 | Гидроизоляция стен, фундаментов боковая обмазочная битумная в 2 слоя по выравненной поверхности бутовой кладки, кирпичу, бетону (периметр плиты ((1+1)*2стор*1м*10шт) | 100 м2 изолируемой поверхности | 0.4
18.1 | Мастика битумно-масляная клеящая, гидроизоляционная, герметизирующая, морозостойкая, горячего применения, диапазон температур применения от -25 до +40°С, для изоляции кабелей, защиты конструкций от блуждающих токов, заливки соединительных, осветительных и концевых муфт, защиты от коррозии подземных металлических коммуникаций | т | 0.096
Подраздел: Металлоконструкции
19 | Изготовление решетчатых конструкций (стойки, опоры, фермы и прочие) | 1 т конструкций | 9.5
19.1 | Прокат листовой, толщина более 4 мм, из стали углеродистой обыкновенного качества, спокойной | т | 0.71698
19.2 | Профили стальные электросварные квадратного сечения трубчатые, размер стороны 140 мм, толщина стенки 4-7 мм | т | 3.4057
19.3 | Профили стальные электросварные квадратного сечения трубчатые, размер стороны 100 мм, толщина стенки 3-6 мм | т | 3.2264
19.4 | Профили стальные электросварные квадратного сечения трубчатые, размер стороны 80 мм, толщина стенки 3-6 мм | т | 2.1509
20 | Монтаж пролетных строений галерей с опорами горизонтального типа | 1 т конструкций | 9.5
21 | Огрунтовка металлических поверхностей стальных балок, труб диаметром более 50 мм и т.п. грунтовкой акриловой антикоррозионной за один раз | 100 м2 | 3.34
21.1 | Грунтовка водно-дисперсионная акриловая антикоррозионная, для наружных и внутренних работ | т | 0.046426
22 | Окраска суриком стальных балок, труб диаметром более 50 мм и т.п. за два раза | 100 м2 окрашиваемой поверхности | 3.34
22.1 | Краска масляная земляная, мумия сурик железный, густотертая, типа МА-0115 | кг | 82.4901
22.2 | Олифа для окраски натуральная | кг | 9.018
Раздел: Кровля
23 | Монтаж кровельного покрытия из профилированного листа при высоте здания до 25 м (20м*10м) | 100 м2 | 2
23.1 | Профили стальные оцинкованные с лакокрасочным покрытием, марка Н60-902-0,8 | м2 | 200
23.2 | (расход 1000шт на 100м2) Шурупы-саморезы кровельные оцинкованные с шайбой и уплотнительной прокладкой, размер 4,8х80 мм | 100 шт. | 20
24 | Ограждение кровель перилами | 100 м ограждения | 0.25
24.1 | (Снегозадержатель) Отдельные конструктивные элементы с преобладанием гнутосварных профилей и круглых труб, средняя масса сборочных единиц до 0,1 т | т | 0.15
Локальная смета: Инженерные сети
Раздел: Электромонтажные работы
Подраздел: Прокладка силовых и осветительных кабельных линий
1 | Рукава металлические и вводы гибкие, рукав, наружный диаметр до 60 мм | 100 м | 0.3
1.1 | Рукава металлические из стальной оцинкованной ленты, негерметичные, простого профиля, марка РЗ-ЦХ, диаметр условный 50 мм | м | 30
2 | Кабели до 35 кВ в проложенных трубах, блоках и коробах, кабель, масса 1 м, до 3 кг | 100 М КАБЕЛЯ | 0.3
2.1 | Кабели силовые с медными жилами огнестойкие, с изоляцией и оболочкой из поливинилхлоридных композиций пониженной пожароопасности, с низким дымо- и газовыделением, напряжение 1000 В, марка ВВГнг-FRLS, число жил и сечение 4х50 мм2 | км | 0.03
3 | Трубы гофрированные поливинилхлоридные наружным диаметром 25 мм открыто по стенам и потолкам с установкой соединительных коробок | 100 м | 2.8
3.1 | Коробки распаечные, серия "Tyco", из полистирола, открытой установки, степень защиты IP55, 4 ввода, диаметр 80 мм, высота 50 мм, артикул 67025 | шт. | 7
3.2 | Трубы электротехнические гофрированные, поливинилхлоридные, негорючие, с зондом, наружный диаметр 25 мм | м | 285.6
3.3 | Держатели пластиковые с защелкой для крепления труб, рукавов и гибких вводов диаметром 25 мм | 100 шт. | 2.8
4 | Кабели до 35 кВ в проложенных трубах, блоках и коробах, кабель, масса 1 м, до 1 кг | 100 М КАБЕЛЯ | 2.8
4.1 | Кабели силовые с медными жилами, напряжение 660 В, марка ВВГнг(А)-LS, число жил и сечение 3х1,5 мм2 | км | 0.21
4.2 | Кабели силовые с медными жилами, напряжение 660 В, марка ВВГнг(А)-LS, число жил и сечение 3х2,5 мм2 | км | 0.07
Подраздел: Установка электрооборудования
5 | Щитки осветительные, устанавливаемые на стене распорными дюбелями, масса щитка до 6 кг | 1 ШТ. | 1
5.1 | Щитки под автоматические выключатели, серия "Tyco", для открытой проводки на 12 модулей, из полистирола, размеры 280х190х93 мм, степень защиты IP40, с дверцей, с шиной заземления и дин-рейкой, артикул 68012 | шт. | 1
6 | Выключатели установочные автоматические (автоматы) или неавтоматические, автомат одно-,двух-,трехполюсный, устанавливаемый на конструкции на стене или колонне на ток до 25 А | 1 ШТ. | 4
6.1 | Выключатели автоматические 3 полюсные на ток до 63 А тип ВА 61-29 | шт. | 3
6.2 | Выключатель автоматический, управляемый дифференциальным током, без защиты от сверхтоков (УЗО), 2 полюса, модульный, характеристика срабатывания А, номинальный ток/номинальный отключающий дифференциальный ток 16 А/10 мА; 25 А, 32 А, 40 А/30 мА | шт. | 1
6.3 | DIN-рейки для установки низковольтной аппаратуры в электроконструкциях, размеры 7,5х35х300 мм, тип 10101 | шт. | 1
7 | Выключатели установочные автоматические (автоматы) или неавтоматические, автомат одно-,двух-,трехполюсный, устанавливаемый на конструкции на стене или колонне на ток до 100 А | 1 ШТ. | 1
7.1 | Выключатель автоматический, управляемый дифференциальным током, без защиты от сверхтоков (УЗО), 4 полюса, модульный, характеристика срабатывания А, номинальный ток 25 А, 40 А, 63 А, номинальный отключающий дифференциальный ток 30 мА | шт. | 1
7.2 | DIN-рейки для установки низковольтной аппаратуры в электроконструкциях, размеры 15х35х2000 мм, толщина 1,5 мм | шт. | 1
Подраздел: Установка осветительной арматуры
8 | Выключатель одноклавишный неутопленного типа при открытой проводке | 100 шт. | 0.01
8.1 | Выключатели, серия "Этюд", напряжение 250 В, сила тока 10 А, открытой установки, одноклавишные, тип ВА10-001 | шт. | 1
9 | Розетка штепсельная полугерметическая и герметическая | 100 шт. | 0.01
9.1 | Розетки промышленные для монтажа на поверхность, фирма "АВВ", брызгозащищенные, тип 432RS6, степень защиты IP44, ток 32 А, напряжение 415 В | шт. | 1
10 | Светильники с люминесцентными лампами, светильник отдельно устанавливаемый на кронштейнах | 100 шт. | 0.1
10.1 | Светильники с люминесцентными лампами, потолочные, с рассеивателем и решеткой, марка ЛПО46-2х36-514, с электронным ПРА | шт. | 10
10.2 | Лампы люминесцентные компактные, цоколь 2G11, фирма "Osram", марка DULUX L36W | 10 шт. | 0
11 | Кронштейны специальные на опорах для светильников, сварные металлические, 1 рожок | 1 ШТ. | 3
11.1 | Кронштейны "Стандарт" для крепления светильников наружного освещения, металлические с горячим оцинкованием | кг | 15
12 | (На кровле перед въездом) Светильники с люминесцентными лампами, светильник отдельно устанавливаемый на кронштейнах | 100 шт. | 0.03
12.1 | Светильник светодиодный потолочный накладной, световой поток 9890 лм, цветовая температура от 3500 до 4500 К, мощность 80 Вт, степень защиты IP65, с микро-призматическим экраном, алюминиевый корпус с анодированным покрытием, размеры 1475х76х56 мм, для общественных зданий и наружного освещения | шт. | 3
Подраздел: Пусконаладочные работы
13 | Выключатель нагрузки напряжением до 11 кВ | 1 ШТ. | 1
14 | Измерение сопротивления изоляции мегаомметром кабельных и других линий напряжением до 1 кВ, предназначенных для передачи электроэнергии к распределительным устройствам, щитам, шкафам и коммутационным аппаратам | 1 измерение | 10
15 | Снятие характеристик для определения напряжения прикосновения в точках указанных проектом | 1 точка прикосновения | 1
16 | Замер полного сопротивления цепи "фаза-нуль" | 1 токоприемник | 10
17 | Измерение сопротивления изоляции мегаомметром кабельных и других линий напряжением до 1 кВ, предназначенных для передачи электроэнергии к распределительным устройствам, щитам, шкафам и коммутационным аппаратам | 1 измерение | 10
18 | Измерение сопротивления растеканию тока заземлителя | 1 измерение | 1
19 | Проверка наличия цепи между заземлителями и заземленными элементами | 1 ТОЧКА | 1
Заказчик _________________ |  | Подрядчик _________________

## RV_DATA (hidden)
BuildingFinished | Trud | Mash | Mat | MatZak | Oborud | OborudZak | ZeroStoim | NegativeKoll | ReUnionKollResurcy | UnionOneUchRes | IdLevel | ViewCodes | UnionCodes | PEREVOZKA
1 | 1 | 0 | 1 | 1 | 0 | 0 | 0 | 1 | 0 | 1 | 62391578 | 0 | 0 | 0
TYPE | SOURCE_LINK | RABMAT_EX | TIP_RAB | TYPE_TRUD | TAB | NAME | EDIZM | KOLL | UCH | PRICE_B | PRICE_ED | STOIM_B | PRICE_C | STOIM_C | ZPM_B | ZPM_ED | STOIM_ZPM_B | ZPM_C | STOIM_ZPM_C | RABMAT | WBS | CBSI | CBSII | TechSpecCVORPP | CRC_GR_RES | CRC_B | CRC_C
3 | 20 |  |  |  |  | Устройство навеса
4 | 24 |  |  |  |  | Подготовительные работы
5 | 28 |  |  |  |  | Разборка
5 | 70 |  |  |  |  | Прочие затраты
4 | 139 |  |  |  |  | Земляные и планировочные работы
4 | 179 |  |  |  |  | Конструктивные работы
5 | 183 |  |  |  |  | Основание под металоконструкции
20 | 29 | 3 | 0 | 0 | 1.1-1-118 | Вода | м3 | 0.375 | 1 | 7.07 | 1.06 | 2.65 | 42.55 | 15.9 | 0 | 0 | 0 | 0 | 0 | 3 |  |  |  |  | -862991314 | 1104299453 | -515091408
18 | 188 | 3 | 1 | 0 | 1.1-1-766 | Песок для строительных работ, рядовой | м3 | 2.75 | 1 | 104.99 |  | 288.72 | 807.3731 | 2220.28 | 0 |  | 0 | 0 | 0 | 3 |  |  |  |  | 1704921456 | -1721700995 | 1556009728
20 | 35 | 3 | 0 | 0 | 1.1-1-118 | Вода | м3 | 0.375 | 1 | 7.07 | 1.06 | 2.65 | 42.55 | 15.9 | 0 | 0 | 0 | 0 | 0 | 3 |  |  |  |  | -862991314 | 1104299453 | -515091408
18 | 190 | 3 | 1 | 0 | 1.1-1-1529 | Щебень из естественного камня для строительных работ, марка 1200-800, фракция 10-20 мм | м3 | 1.4375 | 1 | 230.95 |  | 331.99 | 3586.6535 | 5155.81 | 0 |  | 0 | 0 | 0 | 3 |  |  |  |  | 560154132 | -288088526 | -148209094
18 | 191 | 3 | 1 | 0 | 1.1-1-1530 | Щебень из естественного камня для строительных работ, марка 1200-800, фракция 20-40 мм | м3 | 1.4375 | 1 | 214.13 |  | 307.81 | 3331.8628 | 4789.55 | 0 |  | 0 | 0 | 0 | 3 |  |  |  |  | -1311759125 | -143248844 | 224496091
20 | 54 | 3 | 0 | 0 | 1.9-11-3 | Щиты деревянные для фундаментов, колонн, балок, перекрытий, стен, перегородок и других конструкций из досок, толщина 25 мм | м2 | 7.79 | 1 | 60.91 | 4744.89 | 474.49 | 128.86 | 982.19 | 0 | 0 | 0 | 0 | 0 | 3 |  |  |  |  | -1686284376 | -2070211903 | -2100401438
20 | 50 | 3 | 0 | 0 | 1.1-1-338 | Проволока (катанка) стальная общего назначения, из стали углеродистой обыкновенного качества, кипящей и полуспокойной, диаметр 5,5-6,5 мм | т | 0.025 | 1 | 4349.9 | 1087.48 | 108.75 | 55881.16 | 1366.96 | 0 | 0 | 0 | 0 | 0 | 3 |  |  |  |  | 1393884190 | 2049006282 | -1345106067
20 | 49 | 3 | 0 | 0 | 1.1-1-256 | Известь негашеная комовая | т | 0.004 | 1 | 1260.72 | 50.43 | 5.04 | 6364.97 | 24.91 | 0 | 0 | 0 | 0 | 0 | 3 |  |  |  |  | -1753839253 | -1104714108 | -782776839
20 | 48 | 3 | 0 | 0 | 1.1-1-227 | Доски хвойных пород, обрезные, длина 2-6,5 м, сорт III, толщина 40-60 мм | м3 | 0.081 | 1 | 1828.56 | 1481.13 | 148.11 | 7979.73 | 632.44 | 0 | 0 | 0 | 0 | 0 | 3 |  |  |  |  | -105570487 | 370058361 | -1937621762
20 | 47 | 3 | 0 | 0 | 1.1-1-1566 | Электроды, тип Э-42, 46, 50, диаметр 4 - 6 мм | т | 0.025 | 1 | 7191.81 | 1797.95 | 179.8 | 156335.13 | 3824.24 | 0 | 0 | 0 | 0 | 0 | 3 |  |  |  |  | -352601598 | 650170584 | -1080917657
20 | 46 | 3 | 0 | 0 | 1.1-1-132 | Гвозди строительные | т | 0.0037 | 1 | 6521.42 | 241.29 | 24.13 | 80378.59 | 291 | 0 | 0 | 0 | 0 | 0 | 3 |  |  |  |  | 563176784 | 138440735 | -2119789225
20 | 45 | 3 | 0 | 0 | 1.1-1-118 | Вода | м3 | 0.012 | 1 | 7.07 | 0.85 | 0.09 | 43.35 | 0.51 | 0 | 0 | 0 | 0 | 0 | 3 |  |  |  |  | -862991314 | 1104299453 | 262837459
18 | 193 | 3 | 1 | 0 | 1.3-4-4 | Арматурные заготовки (стержни, хомуты и т.п.), не собранные в каркасы или сетки, углеродистая сталь общего назначения и арматурная сталь гладкая, класс А-I, диаметр 12-14 мм | т | 1.234 | 1 | 5681.92 |  | 7011.49 | 78012.7616 | 96267.75 | 0 |  | 0 | 0 | 0 | 3 |  |  |  |  | -1964285502 | 1778104174 | -1405961086
18 | 194 | 3 | 1 | 0 | 1.3-4-1 | Арматурные заготовки (стержни, хомуты и т.п.), не собранные в каркасы или сетки, углеродистая сталь общего назначения и арматурная сталь гладкая, класс А-I, диаметр 6-7 мм | т | 0.016 | 1 | 5681.92 |  | 90.91 | 96990.3744 | 1551.85 | 0 |  | 0 | 0 | 0 | 3 |  |  |  |  | -569746708 | -2054214262 | 1956996296
18 | 195 | 3 | 1 | 0 | 1.3-1-41 | Смеси бетонные, БСГ, тяжелого бетона на гранитном щебне, класс прочности В25 (М350); П3, фракция 5-20, F150, W6 | м3 | 10.15 | 1 | 745.24 |  | 7564.19 | 6669.898 | 67699.46 | 0 |  | 0 | 0 | 0 | 3 |  |  |  |  | -172794295 | 669076386 | -702684054
20 | 58 | 3 | 0 | 0 | 9999990006 | Стоимость прочих материалов (ЭСН) | руб. | 11.088 | 1 | 1 | 27.72 | 11.09 | 1.07 | 11.09 | 0 | 0 | 0 | 0 | 0 | 3 |  |  |  |  | -94250534 | -2097927820 | 75734154
18 | 197 | 3 | 1 | 0 | 1.1-1-613 | Мастика битумно-масляная клеящая, гидроизоляционная, герметизирующая, морозостойкая, горячего применения, диапазон температур применения от -25 до +40°С, для изоляции кабелей, защиты конструкций от блуждающих токов, заливки соединительных, осветительных и концевых муфт, защиты от коррозии подземных металлических коммуникаций | т | 0.096 | 1 | 11626.84 |  | 1116.18 | 34764.2516 | 3337.37 | 0 |  | 0 | 0 | 0 | 3 |  |  |  |  | -232545743 | 1400518068 | -887822698
5 | 229 |  |  |  |  | Металлоконструкции
20 | 70 | 3 | 0 | 0 | 1.7-11-19 | Изделия крепежные стальные опалубки стен разборно-переставной мелкощитовой, для стен высотой до 4-х м | т | 0.18373 | 1 | 24229.53 | 468.6 | 4451.7 | 184629.02 | 33921.95 | 0 | 0 | 0 | 0 | 0 | 3 |  |  |  |  | 641672204 | 653787632 | 434157366
20 | 69 | 3 | 0 | 0 | 1.7-11-18 | Металлоконструкции каркасов опалубки стен разборно-переставной мелкощитовой | м2 | 12.54 | 1 | 1057.24 | 1395.56 | 13257.82 | 3869.5 | 48523.62 | 0 | 0 | 0 | 0 | 0 | 3 |  |  |  |  | -872668000 | -1447546018 | -268402573
20 | 68 | 3 | 0 | 0 | 1.1-1-3075 | Болты стяжные в комплекте с гайками для фиксации опалубки при возведении монолитных железобетонных конструкций, диаметр 17 мм, длина 1000 мм | КОМПЛЕКТ | 8.17 | 1 | 111.91 | 96.24 | 914.28 | 337.97 | 2761.13 | 0 | 0 | 0 | 0 | 0 | 3 |  |  |  |  | -1929649587 | -387864693 | 333557513
20 | 67 | 3 | 0 | 0 | 1.1-1-2395 | Фанера ламинированная, облицованная пленкой с двух сторон, толщина 18 мм | м2 | 162.9915 | 1 | 121.43 | 2083.37 | 19792.02 | 744.37 | 121325.05 | 0 | 0 | 0 | 0 | 0 | 3 |  |  |  |  | 1317371235 | 144035306 | 780040635
20 | 63 | 3 | 0 | 0 | 1.1-1-222 | Доски хвойных пород, обрезные, длина 2-6,5 м, сорт II, толщина 40-60 мм | м3 | 2.337 | 1 | 1828.56 | 449.83 | 4273.39 | 10020.51 | 23418.15 | 0 | 0 | 0 | 0 | 0 | 3 |  |  |  |  | 368949542 | -2142569028 | 1460244027
20 | 62 | 3 | 0 | 0 | 1.1-1-1602 | Круги шлифовальные, диаметр 230х3х22 мм | шт. | 0.0855 | 1 | 13.76 | 0.12 | 1.14 | 74.85 | 6.2 | 0 | 0 | 0 | 0 | 0 | 3 |  |  |  |  | -411145610 | -318764087 | -519664731
18 | 234 | 3 | 1 | 0 | 1.1-1-1104 | Прокат листовой, толщина более 4 мм, из стали углеродистой обыкновенного качества, спокойной | т | 0.71698 | 1 | 7075.07 |  | 5072.69 | 73156.2238 | 52451.63 | 0 |  | 0 | 0 | 0 | 3 |  |  |  |  | 204769089 | 526029959 | -1320201822
18 | 235 | 3 | 1 | 0 | 1.1-1-2288 | Профили стальные электросварные квадратного сечения трубчатые, размер стороны 140 мм, толщина стенки 4-7 мм | т | 3.4057 | 1 | 10469.7 |  | 35656.24 | 56850.471 | 193613.4 | 0 |  | 0 | 0 | 0 | 3 |  |  |  |  | -75049600 | -1123529003 | 952815181
18 | 236 | 3 | 1 | 0 | 1.1-1-2286 | Профили стальные электросварные квадратного сечения трубчатые, размер стороны 100 мм, толщина стенки 3-6 мм | т | 3.2264 | 1 | 10000.22 |  | 32264.86 | 54801.2056 | 176811.44 | 0 |  | 0 | 0 | 0 | 3 |  |  |  |  | -1163724282 | 765685390 | 1818393825
18 | 237 | 3 | 1 | 0 | 1.1-1-2285 | Профили стальные электросварные квадратного сечения трубчатые, размер стороны 80 мм, толщина стенки 3-6 мм | т | 2.1509 | 1 | 9974.83 |  | 21455.29 | 55061.0616 | 118433.23 | 0 |  | 0 | 0 | 0 | 3 |  |  |  |  | 315410614 | -1300714143 | -2081567657
20 | 80 | 3 | 0 | 0 | 9999990006 | Стоимость прочих материалов (ЭСН) | руб. | 375.06 | 1 | 1 | 39.48 | 375.06 | 1 | 375.06 | 0 | 0 | 0 | 0 | 0 | 3 |  |  |  |  | -94250534 | -2097927820 | -2097927820
20 | 79 | 3 | 0 | 0 | 1.6-1-270 | Отдельные конструктивные элементы с преобладанием горячекатаных профилей, средняя масса сборочной единицы от 0,051 до 0,1 т | т | 0.152 | 1 | 12654.07 | 202.47 | 1923.47 | 121605.61 | 18484.5 | 0 | 0 | 0 | 0 | 0 | 3 |  |  |  |  | 601253643 | 267252727 | 932183131
20 | 78 | 3 | 0 | 0 | 1.1-1-57 | Болты строительные черные с гайками и шайбами (10х100 мм) | т | 0.0285 | 1 | 17876.91 | 53.63 | 509.49 | 118881.45 | 3388.08 | 0 | 0 | 0 | 0 | 0 | 3 |  |  |  |  | -1083424170 | 1895306757 | -1186252648
20 | 77 | 3 | 0 | 0 | 1.1-1-1566 | Электроды, тип Э-42, 46, 50, диаметр 4 - 6 мм | т | 0.019 | 1 | 7191.81 | 14.38 | 136.61 | 152969.8 | 2905.69 | 0 | 0 | 0 | 0 | 0 | 3 |  |  |  |  | -352601598 | 650170584 | -608966045
18 | 240 | 3 | 1 | 0 | 1.1-1-4305 | Грунтовка водно-дисперсионная акриловая антикоррозионная, для наружных и внутренних работ | т | 0.046426 | 1 | 21621.61 |  | 1003.8 | 189405.3036 | 8793.33 | 0 |  | 0 | 0 | 0 | 3 |  |  |  |  | 1252070707 | -1699374674 | 1447255641
20 | 88 | 3 | 0 | 0 | 9999990006 | Стоимость прочих материалов (ЭСН) | руб. | 5.6112 | 1 | 1 | 1.68 | 5.61 | 1 | 5.61 | 0 | 0 | 0 | 0 | 0 | 3 |  |  |  |  | -94250534 | -2097927820 | -2097927820
18 | 242 | 3 | 1 | 0 | 1.1-1-7995 | Краска масляная земляная, мумия сурик железный, густотертая, типа МА-0115 | кг | 82.4901 | 1 | 71.17 |  | 5870.82 | 161.5559 | 13326.76 | 0 |  | 0 | 0 | 0 | 3 |  |  |  |  | 715027212 | 710424987 | 878578276
18 | 243 | 3 | 1 | 0 | 1.1-1-733 | Олифа для окраски натуральная | кг | 9.018 | 1 | 20.19 |  | 182.07 | 143.1471 | 1290.9 | 0 |  | 0 | 0 | 0 | 3 |  |  |  |  | 1409505049 | -1488452857 | -1642377103
4 | 305 |  |  |  |  | Кровля
20 | 98 | 3 | 0 | 0 | 9999990006 | Стоимость прочих материалов (ЭСН) | руб. | 120.82 | 1 | 1 | 60.41 | 120.82 | 1 | 120.82 | 0 | 0 | 0 | 0 | 0 | 3 |  |  |  |  | -94250534 | -2097927820 | -2097927820
20 | 97 | 3 | 0 | 0 | 1.6-1-271 | Отдельные конструктивные элементы с преобладанием горячекатаных профилей, средняя масса сборочной единицы от 0,11 до 0,5 т | т | 0.022 | 1 | 12654.07 | 139.19 | 278.38 | 109331.16 | 2405.2 | 0 | 0 | 0 | 0 | 0 | 3 |  |  |  |  | 1178577924 | 19206445 | 1768372537
18 | 310 | 3 | 1 | 0 | 1.1-1-2122 | Профили стальные оцинкованные с лакокрасочным покрытием, марка Н60-902-0,8 | м2 | 200 | 1 | 158.74 |  | 31748 | 1049.2714 | 209854.28 | 0 |  | 0 | 0 | 0 | 3 |  |  |  |  | 1365822906 | -1444226430 | 238370499
18 | 311 | 3 | 1 | 0 | 1.1-1-3269 | (расход 1000шт на 100м2) Шурупы-саморезы кровельные оцинкованные с шайбой и уплотнительной прокладкой, размер 4,8х80 мм | 100 шт. | 20 | 1 | 33.03 |  | 660.6 | 187.2801 | 3745.6 | 0 |  | 0 | 0 | 0 | 3 |  |  |  |  | -1444055964 | -206984146 | -262839174
20 | 104 | 3 | 0 | 0 | 1.1-1-1566 | Электроды, тип Э-42, 46, 50, диаметр 4 - 6 мм | т | 0.000125 | 1 | 7191.81 | 3.6 | 0.9 | 153122.77 | 19.14 | 0 | 0 | 0 | 0 | 0 | 3 |  |  |  |  | -352601598 | 650170584 | 1373797725
20 | 103 | 3 | 0 | 0 | 1.1-1-1003 | Резина техническая прессованная | т | 0.00013 | 1 | 23120.53 | 12.02 | 3.01 | 98823.39 | 12.83 | 0 | 0 | 0 | 0 | 0 | 3 |  |  |  |  | 963748073 | 335738960 | -933625790
18 | 313 | 3 | 1 | 0 | 1.6-1-279 | (Снегозадержатель) Отдельные конструктивные элементы с преобладанием гнутосварных профилей и круглых труб, средняя масса сборочных единиц до 0,1 т | т | 0.15 | 1 | 21505.37 |  | 3225.81 | 184085.9672 | 27612.9 | 0 |  | 0 | 0 | 0 | 3 |  |  |  |  | -1192796164 | -1377643603 | -2027194647
3 | 375 |  |  |  |  | Инженерные сети
4 | 379 |  |  |  |  | Электромонтажные работы
5 | 383 |  |  |  |  | Прокладка силовых и осветительных кабельных линий
18 | 388 | 3 | 2 | 0 | 1.21-5-440 | Рукава металлические из стальной оцинкованной ленты, негерметичные, простого профиля, марка РЗ-ЦХ, диаметр условный 50 мм | м | 30 | 1 | 30.58 |  | 917.4 | 148.6188 | 4458.56 | 0 |  | 0 | 0 | 0 | 3 |  |  |  |  | -375359554 | -1540308956 | -1810842999
18 | 390 | 3 | 2 | 0 | 1.23-8-648 | Кабели силовые с медными жилами огнестойкие, с изоляцией и оболочкой из поливинилхлоридных композиций пониженной пожароопасности, с низким дымо- и газовыделением, напряжение 1000 В, марка ВВГнг-FRLS, число жил и сечение 4х50 мм2 | км | 0.03 | 1 | 263677.08 |  | 7910.31 | 1711264.2492 | 51337.93 | 0 |  | 0 | 0 | 0 | 3 |  |  |  |  | -1413987849 | -429024880 | 1775793089
18 | 392 | 3 | 2 | 0 | 1.21-5-935 | Коробки распаечные, серия "Tyco", из полистирола, открытой установки, степень защиты IP55, 4 ввода, диаметр 80 мм, высота 50 мм, артикул 67025 | шт. | 7 | 1 | 10.01 |  | 70.07 | 32.7327 | 229.13 | 0 |  | 0 | 0 | 0 | 3 |  |  |  |  | -273532050 | 334227301 | 1995719846
18 | 393 | 3 | 2 | 0 | 1.12-5-373 | Трубы электротехнические гофрированные, поливинилхлоридные, негорючие, с зондом, наружный диаметр 25 мм | м | 285.6 | 1 | 5.19 |  | 1482.26 | 30.8286 | 8804.65 | 0 |  | 0 | 0 | 0 | 3 |  |  |  |  | 6840454 | -337584011 | -1681016378
18 | 394 | 3 | 2 | 0 | 1.21-5-1137 | Держатели пластиковые с защелкой для крепления труб, рукавов и гибких вводов диаметром 25 мм | 100 шт. | 2.8 | 1 | 154.37 |  | 432.24 | 296.3904 | 829.89 | 0 |  | 0 | 0 | 0 | 3 |  |  |  |  | -1207106658 | -584049032 | -1397022078
18 | 396 | 3 | 2 | 0 | 1.23-8-389 | Кабели силовые с медными жилами, напряжение 660 В, марка ВВГнг(А)-LS, число жил и сечение 3х1,5 мм2 | км | 0.21 | 1 | 6747.27 |  | 1416.93 | 49052.6529 | 10301.06 | 0 |  | 0 | 0 | 0 | 3 |  |  |  |  | 2132592255 | -752497616 | -421088697
18 | 397 | 3 | 2 | 0 | 1.23-8-390 | Кабели силовые с медными жилами, напряжение 660 В, марка ВВГнг(А)-LS, число жил и сечение 3х2,5 мм2 | км | 0.07 | 1 | 11394.78 |  | 797.63 | 73496.331 | 5144.74 | 0 |  | 0 | 0 | 0 | 3 |  |  |  |  | 2080889989 | 444351428 | 1969944403
5 | 429 |  |  |  |  | Установка электрооборудования
18 | 434 | 3 | 2 | 0 | 1.21-4-256 | Щитки под автоматические выключатели, серия "Tyco", для открытой проводки на 12 модулей, из полистирола, размеры 280х190х93 мм, степень защиты IP40, с дверцей, с шиной заземления и дин-рейкой, артикул 68012 | шт. | 1 | 1 | 80.4 |  | 80.4 | 716.364 | 716.36 | 0 |  | 0 | 0 | 0 | 3 |  |  |  |  | -2035178995 | 1530826256 | -1955938495
18 | 436 | 3 | 2 | 0 | 1.21-5-477 | Выключатели автоматические 3 полюсные на ток до 63 А тип ВА 61-29 | шт. | 3 | 1 | 105.01 |  | 315.03 | 947.1902 | 2841.57 | 0 |  | 0 | 0 | 0 | 3 |  |  |  |  | 1303345406 | -1272692725 | 531493251
18 | 437 | 3 | 2 | 0 | 1.21-5-930 | Выключатель автоматический, управляемый дифференциальным током, без защиты от сверхтоков (УЗО), 2 полюса, модульный, характеристика срабатывания А, номинальный ток/номинальный отключающий дифференциальный ток 16 А/10 мА; 25 А, 32 А, 40 А/30 мА | шт. | 1 | 1 | 917.23 |  | 917.23 | 5622.6199 | 5622.62 | 0 |  | 0 | 0 | 0 | 3 |  |  |  |  | -707863890 | -1144179559 | 1213199017
18 | 438 | 3 | 2 | 0 | 1.21-5-1005 | DIN-рейки для установки низковольтной аппаратуры в электроконструкциях, размеры 7,5х35х300 мм, тип 10101 | шт. | 1 | 1 | 8.17 |  | 8.17 | 20.8335 | 20.83 | 0 |  | 0 | 0 | 0 | 3 |  |  |  |  | 1428670954 | -1673255094 | -1111834011
18 | 440 | 3 | 2 | 0 | 1.21-5-931 | Выключатель автоматический, управляемый дифференциальным током, без защиты от сверхтоков (УЗО), 4 полюса, модульный, характеристика срабатывания А, номинальный ток 25 А, 40 А, 63 А, номинальный отключающий дифференциальный ток 30 мА | шт. | 1 | 1 | 1309.61 |  | 1309.61 | 7111.1823 | 7111.18 | 0 |  | 0 | 0 | 0 | 3 |  |  |  |  | 152167439 | 986610778 | -477929081
18 | 441 | 3 | 2 | 0 | 1.21-5-1235 | DIN-рейки для установки низковольтной аппаратуры в электроконструкциях, размеры 15х35х2000 мм, толщина 1,5 мм | шт. | 1 | 1 | 121.38 |  | 121.38 | 950.4054 | 950.41 | 0 |  | 0 | 0 | 0 | 3 |  |  |  |  | 1699826150 | 806325321 | 1228124203
5 | 473 |  |  |  |  | Установка осветительной арматуры
18 | 478 | 3 | 2 | 0 | 1.21-5-1058 | Выключатели, серия "Этюд", напряжение 250 В, сила тока 10 А, открытой установки, одноклавишные, тип ВА10-001 | шт. | 1 | 1 | 16.72 |  | 16.72 | 109.6832 | 109.68 | 0 |  | 0 | 0 | 0 | 3 |  |  |  |  | -495089539 | -1164835461 | 2060341114
18 | 480 | 3 | 2 | 0 | 1.21-5-947 | Розетки промышленные для монтажа на поверхность, фирма "АВВ", брызгозащищенные, тип 432RS6, степень защиты IP44, ток 32 А, напряжение 415 В | шт. | 1 | 1 | 273.66 |  | 273.66 | 1160.3184 | 1160.32 | 0 |  | 0 | 0 | 0 | 3 |  |  |  |  | -473269554 | 1805986652 | -1645624226
18 | 482 | 3 | 2 | 0 | 1.22-2-145 | Светильники с люминесцентными лампами, потолочные, с рассеивателем и решеткой, марка ЛПО46-2х36-514, с электронным ПРА | шт. | 10 | 1 | 581.29 |  | 5812.9 | 4830.5199 | 48305.2 | 0 |  | 0 | 0 | 0 | 3 |  |  |  |  | 1595022908 | 1744492387 | 857685778
18 | 483 | 3 | 2 | 0 | 1.22-6-77 | Лампы люминесцентные компактные, цоколь 2G11, фирма "Osram", марка DULUX L36W | 10 шт. | 0 | 1 | 453.56 |  | 0 | 3583.124 | 0 | 0 |  | 0 | 0 | 0 | 3 |  |  |  |  | 1657716759 | -545386288 | -1149350105
18 | 485 | 3 | 2 | 0 | 1.24-5-112 | Кронштейны "Стандарт" для крепления светильников наружного освещения, металлические с горячим оцинкованием | кг | 15 | 1 | 46.13 |  | 691.95 | 327.0617 | 4905.93 | 0 |  | 0 | 0 | 0 | 3 |  |  |  |  | -2053677 | 893940487 | -985451483
18 | 487 | 3 | 2 | 0 | 1.22-8-10 | Светильник светодиодный потолочный накладной, световой поток 9890 лм, цветовая температура от 3500 до 4500 К, мощность 80 Вт, степень защиты IP65, с микро-призматическим экраном, алюминиевый корпус с анодированным покрытием, размеры 1475х76х56 мм, для общественных зданий и наружного освещения | шт. | 3 | 1 | 1806.99 |  | 5420.97 | 11239.4778 | 33718.43 | 0 |  | 0 | 0 | 0 | 3 |  |  |  |  | -1529513620 | -571518567 | -1300697227
5 | 519 |  |  |  |  | Пусконаладочные работы
999

## Расчет стоимости ресурсов (hidden)
Ресурсная ведомость на
Объект: Навес для техники 24.05.24 (Исправл.) | [5 empty] | Объект: Навес для техники 24.05.24 (Исправл.)
Обоснование | Наименование | Единица измерения | Объем | Базовая
|  |  |  | цена | стоимость
1 | 2 | 3 | 4 | 5 | 6
Локальная смета: Устройство навеса
Раздел: Подготовительные работы
Подраздел: Разборка
Подраздел: Прочие затраты
Раздел: Земляные и планировочные работы
Раздел: Конструктивные работы
Подраздел: Основание под металоконструкции
Материальные ресурсы
1.1-1-118 | Вода | м3 | 0.762 | 7.07 | 5.39 |  | 3
1.1-1-132 | Гвозди строительные | т | 0.0037 | 6521.42 | 24.13 |  | 3
1.1-1-1529 | Щебень из естественного камня для строительных работ, марка 1200-800, фракция 10-20 мм | м3 | 1.4375 | 230.95 | 331.99 |  | 3
1.1-1-1530 | Щебень из естественного камня для строительных работ, марка 1200-800, фракция 20-40 мм | м3 | 1.4375 | 214.13 | 307.81 |  | 3
1.1-1-1566 | Электроды, тип Э-42, 46, 50, диаметр 4 - 6 мм | т | 0.025 | 7191.81 | 179.8 |  | 3
1.1-1-227 | Доски хвойных пород, обрезные, длина 2-6,5 м, сорт III, толщина 40-60 мм | м3 | 0.081 | 1828.56 | 148.11 |  | 3
1.1-1-256 | Известь негашеная комовая | т | 0.004 | 1260.72 | 5.04 |  | 3
1.1-1-338 | Проволока (катанка) стальная общего назначения, из стали углеродистой обыкновенного качества, кипящей и полуспокойной, диаметр 5,5-6,5 мм | т | 0.025 | 4349.9 | 108.75 |  | 3
1.1-1-613 | Мастика битумно-масляная клеящая, гидроизоляционная, герметизирующая, морозостойкая, горячего применения, диапазон температур применения от -25 до +40°С, для изоляции кабелей, защиты конструкций от блуждающих токов, заливки соединительных, осветительных и концевых муфт, защиты от коррозии подземных металлических коммуникаций | т | 0.096 | 11626.84 | 1116.18 |  | 3
1.1-1-766 | Песок для строительных работ, рядовой | м3 | 2.75 | 104.99 | 288.72 |  | 3
1.3-1-41 | Смеси бетонные, БСГ, тяжелого бетона на гранитном щебне, класс прочности В25 (М350); П3, фракция 5-20, F150, W6 | м3 | 10.15 | 745.24 | 7564.19 |  | 3
1.3-4-1 | Арматурные заготовки (стержни, хомуты и т.п.), не собранные в каркасы или сетки, углеродистая сталь общего назначения и арматурная сталь гладкая, класс А-I, диаметр 6-7 мм | т | 0.016 | 5681.92 | 90.91 |  | 3
1.3-4-4 | Арматурные заготовки (стержни, хомуты и т.п.), не собранные в каркасы или сетки, углеродистая сталь общего назначения и арматурная сталь гладкая, класс А-I, диаметр 12-14 мм | т | 1.234 | 5681.92 | 7011.49 |  | 3
1.9-11-3 | Щиты деревянные для фундаментов, колонн, балок, перекрытий, стен, перегородок и других конструкций из досок, толщина 25 мм | м2 | 7.79 | 60.91 | 474.49 |  | 3
9999990006 | Стоимость прочих материалов (ЭСН) | руб. | 11.088 | 1 | 11.09 |  | 3
Итого материальные ресурсы |  |  |  | 17668.09
Подраздел: Металлоконструкции
Материальные ресурсы
1.1-1-1104 | Прокат листовой, толщина более 4 мм, из стали углеродистой обыкновенного качества, спокойной | т | 0.71698 | 7075.07 | 5072.69 |  | 3
1.1-1-1566 | Электроды, тип Э-42, 46, 50, диаметр 4 - 6 мм | т | 0.019 | 7191.81 | 136.61 |  | 3
1.1-1-1602 | Круги шлифовальные, диаметр 230х3х22 мм | шт. | 0.0855 | 13.76 | 1.14 |  | 3
1.1-1-222 | Доски хвойных пород, обрезные, длина 2-6,5 м, сорт II, толщина 40-60 мм | м3 | 2.337 | 1828.56 | 4273.39 |  | 3
1.1-1-2285 | Профили стальные электросварные квадратного сечения трубчатые, размер стороны 80 мм, толщина стенки 3-6 мм | т | 2.1509 | 9974.83 | 21455.29 |  | 3
1.1-1-2286 | Профили стальные электросварные квадратного сечения трубчатые, размер стороны 100 мм, толщина стенки 3-6 мм | т | 3.2264 | 10000.22 | 32264.86 |  | 3
1.1-1-2288 | Профили стальные электросварные квадратного сечения трубчатые, размер стороны 140 мм, толщина стенки 4-7 мм | т | 3.4057 | 10469.7 | 35656.24 |  | 3
1.1-1-2395 | Фанера ламинированная, облицованная пленкой с двух сторон, толщина 18 мм | м2 | 162.9915 | 121.43 | 19792.02 |  | 3
1.1-1-3075 | Болты стяжные в комплекте с гайками для фиксации опалубки при возведении монолитных железобетонных конструкций, диаметр 17 мм, длина 1000 мм | КОМПЛЕКТ | 8.17 | 111.91 | 914.28 |  | 3
1.1-1-4305 | Грунтовка водно-дисперсионная акриловая антикоррозионная, для наружных и внутренних работ | т | 0.046426 | 21621.61 | 1003.8 |  | 3
1.1-1-57 | Болты строительные черные с гайками и шайбами (10х100 мм) | т | 0.0285 | 17876.91 | 509.49 |  | 3
1.1-1-733 | Олифа для окраски натуральная | кг | 9.018 | 20.19 | 182.07 |  | 3
1.1-1-7995 | Краска масляная земляная, мумия сурик железный, густотертая, типа МА-0115 | кг | 82.4901 | 71.17 | 5870.82 |  | 3
1.6-1-270 | Отдельные конструктивные элементы с преобладанием горячекатаных профилей, средняя масса сборочной единицы от 0,051 до 0,1 т | т | 0.152 | 12654.07 | 1923.47 |  | 3
1.7-11-18 | Металлоконструкции каркасов опалубки стен разборно-переставной мелкощитовой | м2 | 12.54 | 1057.24 | 13257.82 |  | 3
1.7-11-19 | Изделия крепежные стальные опалубки стен разборно-переставной мелкощитовой, для стен высотой до 4-х м | т | 0.18373 | 24229.53 | 4451.7 |  | 3
9999990006 | Стоимость прочих материалов (ЭСН) | руб. | 380.6712 | 1 | 380.67 |  | 3
Итого материальные ресурсы |  |  |  | 147146.36
Раздел: Кровля
Материальные ресурсы
1.1-1-1003 | Резина техническая прессованная | т | 0.00013 | 23120.53 | 3.01 |  | 3
1.1-1-1566 | Электроды, тип Э-42, 46, 50, диаметр 4 - 6 мм | т | 0.000125 | 7191.81 | 0.9 |  | 3
1.1-1-2122 | Профили стальные оцинкованные с лакокрасочным покрытием, марка Н60-902-0,8 | м2 | 200 | 158.74 | 31748 |  | 3
1.1-1-3269 | (расход 1000шт на 100м2) Шурупы-саморезы кровельные оцинкованные с шайбой и уплотнительной прокладкой, размер 4,8х80 мм | 100 шт. | 20 | 33.03 | 660.6 |  | 3
1.6-1-271 | Отдельные конструктивные элементы с преобладанием горячекатаных профилей, средняя масса сборочной единицы от 0,11 до 0,5 т | т | 0.022 | 12654.07 | 278.38 |  | 3
1.6-1-279 | (Снегозадержатель) Отдельные конструктивные элементы с преобладанием гнутосварных профилей и круглых труб, средняя масса сборочных единиц до 0,1 т | т | 0.15 | 21505.37 | 3225.81 |  | 3
9999990006 | Стоимость прочих материалов (ЭСН) | руб. | 120.82 | 1 | 120.82 |  | 3
Итого материальные ресурсы |  |  |  | 36037.52
Итого по локальной смете:Устройство навеса
Итого трудовые ресурсы |  |  |  | 0
Итого материальные ресурсы |  |  |  | 200851.97
Итого материалы заказчика |  |  |  | 0
Локальная смета: Инженерные сети
Раздел: Электромонтажные работы
Подраздел: Прокладка силовых и осветительных кабельных линий
Материальные ресурсы
1.12-5-373 | Трубы электротехнические гофрированные, поливинилхлоридные, негорючие, с зондом, наружный диаметр 25 мм | м | 285.6 | 5.19 | 1482.26 |  | 3
1.21-5-1137 | Держатели пластиковые с защелкой для крепления труб, рукавов и гибких вводов диаметром 25 мм | 100 шт. | 2.8 | 154.37 | 432.24 |  | 3
1.21-5-440 | Рукава металлические из стальной оцинкованной ленты, негерметичные, простого профиля, марка РЗ-ЦХ, диаметр условный 50 мм | м | 30 | 30.58 | 917.4 |  | 3
1.21-5-935 | Коробки распаечные, серия "Tyco", из полистирола, открытой установки, степень защиты IP55, 4 ввода, диаметр 80 мм, высота 50 мм, артикул 67025 | шт. | 7 | 10.01 | 70.07 |  | 3
1.23-8-389 | Кабели силовые с медными жилами, напряжение 660 В, марка ВВГнг(А)-LS, число жил и сечение 3х1,5 мм2 | км | 0.21 | 6747.27 | 1416.93 |  | 3
1.23-8-390 | Кабели силовые с медными жилами, напряжение 660 В, марка ВВГнг(А)-LS, число жил и сечение 3х2,5 мм2 | км | 0.07 | 11394.78 | 797.63 |  | 3
1.23-8-648 | Кабели силовые с медными жилами огнестойкие, с изоляцией и оболочкой из поливинилхлоридных композиций пониженной пожароопасности, с низким дымо- и газовыделением, напряжение 1000 В, марка ВВГнг-FRLS, число жил и сечение 4х50 мм2 | км | 0.03 | 263677.08 | 7910.31 |  | 3
Итого материальные ресурсы |  |  |  | 13026.84
Подраздел: Установка электрооборудования
Материальные ресурсы
1.21-4-256 | Щитки под автоматические выключатели, серия "Tyco", для открытой проводки на 12 модулей, из полистирола, размеры 280х190х93 мм, степень защиты IP40, с дверцей, с шиной заземления и дин-рейкой, артикул 68012 | шт. | 1 | 80.4 | 80.4 |  | 3
1.21-5-1005 | DIN-рейки для установки низковольтной аппаратуры в электроконструкциях, размеры 7,5х35х300 мм, тип 10101 | шт. | 1 | 8.17 | 8.17 |  | 3
1.21-5-1235 | DIN-рейки для установки низковольтной аппаратуры в электроконструкциях, размеры 15х35х2000 мм, толщина 1,5 мм | шт. | 1 | 121.38 | 121.38 |  | 3
1.21-5-477 | Выключатели автоматические 3 полюсные на ток до 63 А тип ВА 61-29 | шт. | 3 | 105.01 | 315.03 |  | 3
1.21-5-930 | Выключатель автоматический, управляемый дифференциальным током, без защиты от сверхтоков (УЗО), 2 полюса, модульный, характеристика срабатывания А, номинальный ток/номинальный отключающий дифференциальный ток 16 А/10 мА; 25 А, 32 А, 40 А/30 мА | шт. | 1 | 917.23 | 917.23 |  | 3
1.21-5-931 | Выключатель автоматический, управляемый дифференциальным током, без защиты от сверхтоков (УЗО), 4 полюса, модульный, характеристика срабатывания А, номинальный ток 25 А, 40 А, 63 А, номинальный отключающий дифференциальный ток 30 мА | шт. | 1 | 1309.61 | 1309.61 |  | 3
Итого материальные ресурсы |  |  |  | 2751.82
Подраздел: Установка осветительной арматуры
Материальные ресурсы
1.21-5-1058 | Выключатели, серия "Этюд", напряжение 250 В, сила тока 10 А, открытой установки, одноклавишные, тип ВА10-001 | шт. | 1 | 16.72 | 16.72 |  | 3
1.21-5-947 | Розетки промышленные для монтажа на поверхность, фирма "АВВ", брызгозащищенные, тип 432RS6, степень защиты IP44, ток 32 А, напряжение 415 В | шт. | 1 | 273.66 | 273.66 |  | 3
1.22-2-145 | Светильники с люминесцентными лампами, потолочные, с рассеивателем и решеткой, марка ЛПО46-2х36-514, с электронным ПРА | шт. | 10 | 581.29 | 5812.9 |  | 3
1.22-6-77 | Лампы люминесцентные компактные, цоколь 2G11, фирма "Osram", марка DULUX L36W | 10 шт. | 0 | 453.56 | 0 |  | 3
1.22-8-10 | Светильник светодиодный потолочный накладной, световой поток 9890 лм, цветовая температура от 3500 до 4500 К, мощность 80 Вт, степень защиты IP65, с микро-призматическим экраном, алюминиевый корпус с анодированным покрытием, размеры 1475х76х56 мм, для общественных зданий и наружного освещения | шт. | 3 | 1806.99 | 5420.97 |  | 3
1.24-5-112 | Кронштейны "Стандарт" для крепления светильников наружного освещения, металлические с горячим оцинкованием | кг | 15 | 46.13 | 691.95 |  | 3
Итого материальные ресурсы |  |  |  | 12216.2
Подраздел: Пусконаладочные работы
Итого по локальной смете:Инженерные сети
Итого трудовые ресурсы |  |  |  | 0
Итого материальные ресурсы |  |  |  | 27994.86
Итого материалы заказчика |  |  |  | 0
Итого по объекту: Навес для техники 24.05.24 (Исправл.)
Итого трудовые ресурсы |  |  |  | 0
Итого материальные ресурсы |  |  |  | 228846.83
Итого материалы заказчика |  |  |  | 0

## Source
0 | Smeta.RU Flash (495) 974-1589 |  | _PS_ |  | 0 | 0 | 0 | Smeta.RU Flash |  | 1 | 59043 | 10 | 11 | 7 | 0 | 4
1 | 661 | 0 | 621 | 0 |  | Навес для техники 24.05.24 (Исправл.) |  | 0 |  | 0 | 0 | 2 |  | 0 | 0 | 0 | 160 |  | 1 |  | 0 | [31 empty] | 0 | [5 empty] | Сметные нормы списания | Коды ОКП для ТСН-2001 МГЭ | 1 | 1 | 0 | 0 | 1 | 0 | 6 | 2 | 1 | 1 | 0 | 0 | 0 | 0 | 0 | ТСН-2001 (МГЭ) - Новое строительство | Типовой расчет для ТСН-2001 МГЭ, Новая методика с выпуска доп. 43 (Строительство), Доп 72 | Территориальные сметные нормативы для Москвы ТСН-2001 (МГЭ) | Территориальные сметные нормативы для Москвы ТСН-2001 (МГЭ) | Территориальные сметные нормативы для Москвы ТСН-2001 (МГЭ) | Территориальные сметные нормативы для Москвы ТСН-2001 (МГЭ) | Поправки для ТСН-2001 от 16.04.2024 г. доп.72 | 0 | 0 | 16785416 |  |  | 72 | [5 empty] | Территориальные сметные нормативы для Москвы (ТСН-2001) | ТЕР | 41660 | 1 | 72 |  |  |  | 0 | [29 empty] | 0
15 | 1
52 | 661 | 1 | 12 | 0 |  | Навес для техники 24.05.24 (Исправл.) | [7 empty] | 2152293.04 | 1254626.81 | 169623.48 | 39194.65 | 728042.75 | 0 | 1647.5696 | 0 | 0 | 555770.82 | 362558.03 | 0 | 0 | 0 | 0 | 0 | 0 | 0 | 0 | 0 | 0 | 0 | 0 | 0 | 0 | 0 | 0 | 0 | 0 | 3133333.34 | 2723911.7 | 349303.14 | 60118.5 | 1254626.81 | 1254626.81 | 0 | 1254626.81 | 0 | 0 | 0 | 0 | 0 | 0 | 0 | 0 | 0 | 0 | 0 | 0 | 0 | 0 | 0 | 0 | 0 | 0 | 0 | 0 | 0 | 0 | 0 | 0 | 0 | 0 | 0 | 0 | 0 | 0 | 0 | 0 | 0 | 0 | 0 | 0 | 0 | 0 | 0 | 0 | 0 | 0 | 0 | 0 | 0 | 0 | 0 | 0 | 0 | 0 | 0 | 0 | 0 | 0 | 0 | 0 | 0 | 0 | 0 | 0 | 0 | 0 | 0 | 0 | 0 | 0 | 0 | 0 | 0 | 0 | 0 | 0 | 0 | 0 | 0 | 0 | 0 | 0 | 0 | 0 | 0 | 0 | 0 | 0 | 0 | 0 | 0 | 0 | 0 | 0 | 0 | 0 | 0 | 0 | 0 | 0 | 0 | 0 | 0 | 0 | 0 | 0 | 0 | 0 | 0 | 0 | 0 | 0 | 0 | 0 | 0 | 0 | 0 | 0 | 0 | 0 | 0 | 0 | 0 | 0 | 0 | 0 | 0 | 0 | 0 | 0 | 0 | 0 | 0 | 0 | 0 | 0 | 0 | 0 | 0 | 0 | 0 | 0 | 0 | 0 | 0 | 0 | 0 | 0 | 0 | 0 | 0 | 0 | 0 | 0 | 0 | 0 | 0 | 0 | 0
3 | 1 |  | 345 |  | Новая локальная смета | Устройство навеса |  | 0 |  | 0 | [7 empty] | 0 |  |  | 0 | [53 empty] | 0 | [7 empty] | 0 | 0
52 | 1 | 3 | 20 | 0 | Новая локальная смета | Устройство навеса | [7 empty] | 1867548.02 | 1053259.18 | 159153.68 | 34646.36 | 655135.16 | 0 | 1486.5766 | 0 | 0 | 492547.63 | 331557.91 | 0 | 0 | 0 | 0 | 0 | 0 | 0 | 0 | 0 | 0 | 0 | 0 | 0 | 0 | 0 | 0 | 0 | 0 | 2747087.73 | 2723911.7 | 0 | 23176.03 | 1053259.18 | 1053259.18 | 0 | 1053259.18 | 0 | 0 | 0 | 0 | 0 | 0 | 0 | 0 | 0 | 0 | 0 | 0 | 0 | 0 | 0 | 0 | 0 | 0 | 0 | 0 | 0 | 0 | 0 | 0 | 0 | 0 | 0 | 0 | 0 | 0 | 0 | 0 | 0 | 0 | 0 | 0 | 0 | 0 | 0 | 0 | 0 | 0 | 0 | 0 | 0 | 0 | 0 | 0 | 0 | 0 | 0 | 0 | 0 | 0 | 0 | 0 | 0 | 0 | 0 | 0 | 0 | 0 | 0 | 0 | 0 | 0 | 0 | 0 | 0 | 0 | 0 | 0 | 0 | 0 | 0 | 0 | 0 | 0 | 0 | 0 | 0 | 0 | 0 | 0 | 0 | 0 | 0 | 0 | 0 | 0 | 0 | 0 | 0 | 0 | 0 | 0 | 0 | 0 | 0 | 0 | 0 | 0 | 0 | 0 | 0 | 0 | 0 | 0 | 0 | 0 | 0 | 0 | 0 | 0 | 0 | 0 | 0 | 0 | 0 | 0 | 0 | 0 | 0 | 0 | 0 | 0 | 0 | 0 | 0 | 0 | 0 | 0 | 0 | 0 | 0 | 0 | 0 | 0 | 0 | 0 | 0 | 0 | 0 | 0 | 0 | 0 | 0 | 0 | 0 | 0 | 0 | 0 | 0 | 0 | 0
4 | 1 |  | 109 |  | Новый раздел | Подготовительные работы |  | 0 |  | 0 | [7 empty] | 0 |  |  | 0 | [53 empty] | 0 | [11 empty] | 0
52 | 1 | 4 | 24 | 0 | Новый раздел | Подготовительные работы | [7 empty] | 13270.63 | 0 | 8403.25 | 708.73 | 4867.38 | 0 | 12.4155 | 0 | 0 | 3418.68 | 1995.62 | 0 | 0 | 0 | 0 | 0 | 0 | 0 | 0 | 0 | 0 | 0 | 0 | 0 | 0 | 0 | 0 | 0 | 0 | 19818.89 | 12824.88 | 0 | 6994.01 | 0 | 0 | 0 | 0 | 0 | 0 | 0 | 0 | 0 | 0 | 0 | 0 | 0 | 0 | 0 | 0 | 0 | 0 | 0 | 0 | 0 | 0 | 0 | 0 | 0 | 0 | 0 | 0 | 0 | 0 | 0 | 0 | 0 | 0 | 0 | 0 | 0 | 0 | 0 | 0 | 0 | 0 | 0 | 0 | 0 | 0 | 0 | 0 | 0 | 0 | 0 | 0 | 0 | 0 | 0 | 0 | 0 | 0 | 0 | 0 | 0 | 0 | 0 | 0 | 0 | 0 | 0 | 0 | 0 | 0 | 0 | 0 | 0 | 0 | 0 | 0 | 0 | 0 | 0 | 0 | 0 | 0 | 0 | 0 | 0 | 0 | 0 | 0 | 0 | 0 | 0 | 0 | 0 | 0 | 0 | 0 | 0 | 0 | 0 | 0 | 0 | 0 | 0 | 0 | 0 | 0 | 0 | 0 | 0 | 0 | 0 | 0 | 0 | 0 | 0 | 0 | 0 | 0 | 0 | 0 | 0 | 0 | 0 | 0 | 0 | 0 | 0 | 0 | 0 | 0 | 0 | 0 | 0 | 0 | 0 | 0 | 0 | 0 | 0 | 0 | 0 | 0 | 0 | 0 | 0 | 0 | 0 | 0 | 0 | 0 | 0 | 0 | 0 | 0 | 0 | 0 | 0 | 0 | 0
5 | 1 |  | 40 |  | Новый подраздел | Разборка |  | 0 |  | 0 | [7 empty] | 0 |  |  | 0 | [53 empty] | 0 | [11 empty] | 0
52 | 1 | 5 | 28 | 0 | Новый подраздел | Разборка | [7 empty] | 6276.62 | 0 | 1409.24 | 708.73 | 4867.38 | 0 | 12.4155 | 0 | 0 | 3418.68 | 1995.62 | 0 | 0 | 6276.62 | 0 | 1409.24 | 708.73 | 4867.38 | 0 | 12.4155 | 0 | 0 | 3418.68 | 1995.62 | 0 | 0 | 0 | 0 | 0 | 12824.88 | 12824.88 | 0 | 0 | 0 | 0 | 0 | 0 | 0 | 0 | 0 | 0 | 0 | 0 | 0 | 0 | 0 | 0 | 0 | 0 | 0 | 0 | 0 | 0 | 0 | 0 | 0 | 0 | 0 | 0 | 0 | 0 | 0 | 0 | 0 | 12824.88 | 12824.88 | 0 | 0 | 0 | 0 | 0 | 0 | 0 | 0 | 0 | 0 | 0 | 0 | 0 | 0 | 0 | 0 | 0 | 0 | 0 | 0 | 0 | 0 | 0 | 0 | 0 | 0 | 0 | 0 | 0 | 0 | 0 | 0 | 0 | 0 | 0 | 0 | 0 | 0 | 0 | 0 | 0 | 0 | 0 | 0 | 0 | 0 | 0 | 0 | 0 | 0 | 0 | 0 | 0 | 0 | 0 | 0 | 0 | 0 | 0 | 0 | 0 | 0 | 0 | 0 | 0 | 0 | 0 | 0 | 0 | 0 | 0 | 0 | 0 | 0 | 0 | 0 | 0 | 0 | 0 | 0 | 0 | 0 | 0 | 0 | 0 | 0 | 0 | 0 | 0 | 0 | 0 | 0 | 0 | 0 | 0 | 0 | 0 | 0 | 0 | 0 | 0 | 0 | 0 | 0 | 0 | 0 | 0 | 0 | 0 | 0 | 0 | 0 | 0 | 0 | 0 | 0 | 0 | 0 | 0 | 0 | 0 | 0 | 0 | 0 | 0 | 0
17 | 1 | 4 | 5 | 1 | 6.57-2-9 | Разборка асфальтобетонных покрытий ( под фунд тумбы 1м*1м*10шт) | 100 м2 покрытия | 0.1 | 0 | 0.1 |  |  |  | 1962.74 | 0 | 505.39 | 331.35 | 1457.35 | 0 | 3.824 | 0 | 0 | 1020.15 | 597.51 |  | 62391578 | 696.88 | 0 | 269.36 | 97.17 | 427.52 | 0 | 38.24 | 0 | 0 | 696.88 | 0 | 269.36 | 97.17 | 427.52 | 0 | 38.24 | 0 | 0 | 70 | 41 | 1 | 1 |  |  | 1 | 34.09 | 18.76 | 1 |  |  |  |  | 0 | 1 | ТСН-2001.6 Доп. 68, Сб. 57, т. 2, поз. 9 |  |  | 439 | 37827199 | 6.57-2-9 | 1 | 60 | 0 | 34.09 | 1 | 1 | 1 | 1 | 1 |  | 70 | 41 |  |  |  | 30 | 0 | 0 | [5 empty] | 0 |  | 0 | 1962.74 | 0 | 5053.19 | 3312.53 | 14574.16 | 0 | 38.24 | 0 | 0 | 1020.145 | 597.5135 | [13 empty] | 80 | 55 | 1 | 1 |  |  |  | 1013 | 100 м2 покрытия | 100 м2 покрытия | 1 | [6 empty] | 61974997 | 60 | Ремонтно-строительные работы | 0 |  | 1 | 439 | ТСН-2001.6-57. 57-1...57-5 | ТСН-2001.6-57-1 |  |  |  | 131072 | 696.88 | 0 | 269.36 | 97.17 | 427.52 | 38.24 | 0 | 0 | [17 empty] | 0 | 0 | 0 |  |  |  |  | 80 | 55 |  |  |  |  | 0 |  | 1469290846 | 2 | 1 | 2 | 0 | 530.16 | 0 | 4110.56 | 4110.56 | 0 | 0 |  | 0 | 0 | 0 |  | 0 | 1 | 0 | 0 | 0 | 0 | 0
18 | 1 | 4 |  | 1,1 | справочно | Масса мусора (84м2*0,08м*2,4тн/м3) | т | 1.92 | 19.2 | 19.2 |  |  |  | 0 | 0 | 0 | 0 | 0 | 0 | 0 | 0 | 0 | 0 | 0 |  | 62391578 | 0 | 0 | 0 | 0 | 0 | 0 | 0 | 0 | 0 | 0 | 0 | 0 | 0 | 0 | 0 | 0 | 0 | 0 | 0 | 0 | 1 | 1 |  |  | 1 | 1 | 1 | 1 |  |  |  |  | 3 | 1 |  |  |  | 439 | 0 |  | 0 | 60 | 1 | 1 | 1 | 1 | 1 | 1 | 1 |  | 0 | 0 |  |  |  | 30 | 0 | 0 | [5 empty] | 0 |  | 0 | 0 | 0 | 0 | 0 | 0 | 0 | 0 | 0 | 0 | 0 | 0 | [13 empty] | 80 | 55 | 1 | 1 |  |  |  | 1009 | т | т | 1000 | [6 empty] | 61974997 | 60 | Ремонтно-строительные работы | 0 |  | 1 | 439 | ТСН-2001.6-57. 57-1...57-5 | ТСН-2001.6-57-1 |  |  |  | 0 | 0 | 0 | 0 | 0 | 0 | 0 | 0 | [18 empty] | 0 | 0 | 0 |  |  |  |  | 80 | 55 |  |  |  |  | 0 |  | -573632969 | 2 | 0 | -2 | 0 | 0 | 0 | 0 | 0 | 0 | 0 |  | 0 | 0 | 0 |  | 0 | 1 | 0 | 0 | 0 | 0 | 0
17 | 1 | 7 | 8 | 2 | 6.57-4-1 | Разборка бетонных оснований под полы из гравия (10м2*0,1м) | 100 м3 | 0.01 | 0 | 0.01 |  |  |  | 3171.79 | 0 | 48.12 | 29.32 | 3123.67 | 0 | 7.7 | 0 | 0 | 2186.57 | 1280.7 |  | 62391578 | 9451.38 | 0 | 288.38 | 86.1 | 9163 | 0 | 770 | 0 | 0 | 9451.38 | 0 | 288.38 | 86.1 | 9163 | 0 | 770 | 0 | 0 | 70 | 41 | 1 | 1 |  |  | 1 | 34.09 | 16.71 | 1 |  |  |  |  | 0 | 1 | ТСН-2001.6. Доп. 1-42. Сб. 57, т. 4, поз. 1 |  |  | 439 | 37827199 | 6.57-4-1 | 1 | 60 | 0 | 34.09 | 1 | 1 | 1 | 1 | 1 |  | 70 | 41 |  |  |  | 30 | 0 | 0 | [5 empty] | 0 |  | 0 | 3171.79 | 0 | 4818.83 | 2935.15 | 312366.67 | 0 | 770 | 0 | 0 | 2186.569 | 1280.7047 | [13 empty] | 80 | 55 | 1 | 1 |  |  |  | 1007 | 100 м3 | 100 м3 | 100 | [6 empty] | 61974997 | 60 | Ремонтно-строительные работы | 0 |  | 1 | 439 | ТСН-2001.6-57. 57-1...57-5 | ТСН-2001.6-57-1 |  |  |  | 131072 | 9451.38 | 0 | 288.38 | 86.1 | 9163 | 770 | 0 | 0 | [17 empty] | 0 | 0 | 0 |  |  |  |  | 80 | 55 |  |  |  |  | 0 |  | -1571868817 | 2 | 1 | 2 | 0 | 46.91 | 0 | 6685.97 | 6685.97 | 0 | 0 |  | 0 | 0 | 0 |  | 0 | 1 | 0 | 0 | 0 | 0 | 0
18 | 1 | 7 |  | 2,1 | справочно | Масса мусора (1м3*2,4тн/м3) | т | 2.4 | 240 | 240 |  |  |  | 0 | 0 | 0 | 0 | 0 | 0 | 0 | 0 | 0 | 0 | 0 |  | 62391578 | 0 | 0 | 0 | 0 | 0 | 0 | 0 | 0 | 0 | 0 | 0 | 0 | 0 | 0 | 0 | 0 | 0 | 0 | 0 | 0 | 1 | 1 |  |  | 1 | 1 | 1 | 1 |  |  |  |  | 3 | 1 |  |  |  | 439 | 0 |  | 0 | 60 | 1 | 1 | 1 | 1 | 1 | 1 | 1 |  | 0 | 0 |  |  |  | 30 | 0 | 0 | [5 empty] | 0 |  | 0 | 0 | 0 | 0 | 0 | 0 | 0 | 0 | 0 | 0 | 0 | 0 | [13 empty] | 80 | 55 | 1 | 1 |  |  |  | 1009 | т | т | 1000 | [6 empty] | 61974997 | 60 | Ремонтно-строительные работы | 0 |  | 1 | 439 | ТСН-2001.6-57. 57-1...57-5 | ТСН-2001.6-57-1 |  |  |  | 0 | 0 | 0 | 0 | 0 | 0 | 0 | 0 | [18 empty] | 0 | 0 | 0 |  |  |  |  | 80 | 55 |  |  |  |  | 0 |  | -1923332827 | 2 | 0 | -2 | 0 | 0 | 0 | 0 | 0 | 0 | 0 |  | 0 | 0 | 0 |  | 0 | 1 | 0 | 0 | 0 | 0 | 0
17 | 1 | 11 | 12 | 3 | 6.68-51-2 | Разборка покрытий и оснований щебеночных (10м2*0,15м) | 100 м3 конструкций | 0.015 | 0 | 0.015 |  |  |  | 159.05 | 0 | 102.8 | 29.32 | 56.25 | 0 | 0.1755 | 0 | 0 | 39.38 | 23.06 |  | 62391578 | 677.6 | 0 | 567.27 | 57.59 | 110.33 | 0 | 11.7 | 0 | 0 | 677.6 | 0 | 567.27 | 57.59 | 110.33 | 0 | 11.7 | 0 | 0 | 70 | 41 | 1 | 1 |  |  | 1 | 34.09 | 12.08 | 1 |  |  |  |  | 0 | 1 | ТСН-2001.6 Доп. 68, Сб. 68, т. 51, поз. 2 |  |  | 674 | 37827199 | 6.68-51-2 | 1 | 60 | 0 | 34.09 | 1 | 1 | 1 | 1 | 1 |  | 70 | 41 |  |  |  | 30 | 0 | 0 | [5 empty] | 0 |  | 0 | 159.05 | 0 | 6852.62 | 1963.24 | 3761.15 | 0 | 11.7 | 0 | 0 | 39.375 | 23.0625 | [13 empty] | 80 | 55 | 1 | 1 |  |  |  | 1007 | 100 м3 конструкций | 100 м3 конструкций | 100 | [6 empty] | 61975232 | 60 | Ремонтно-строительные работы | 0 |  | 1 | 674 | ТСН-2001.6-68. 68-51...68-53 | ТСН-2001.6-68-21 |  |  |  | 131072 | 677.6 | 0 | 567.27 | 57.59 | 110.33 | 11.7 | 0 | 0 | [17 empty] | 0 | 0 | 0 |  |  |  |  | 80 | 55 |  |  |  |  | 0 |  | -1525737434 | 2 | 1 | 2 | 0 | 46.91 | 0 | 268.4 | 268.4 | 0 | 0 |  | 0 | 0 | 0 |  | 0 | 1 | 0 | 0 | 0 | 0 | 0
17 | 1 | 12 | 13 | 4 | 6.68-13-1 | Механизированная погрузка строительного мусора в автомобили-самосвалы (1,536+1,92+1,2м3*1,8тн/м3)*90% | 1 Т | 6.318 | 0 | 6.318 |  |  |  | 752.93 | 0 | 752.93 | 318.74 | 0 | 0 | 0 | 0 | 0 | 0 | 0 |  | 62391578 | 8.86 | 0 | 8.86 | 1.48 | 0 | 0 | 0 | 0 | 0 | 8.86 | 0 | 8.86 | 1.48 | 0 | 0 | 0 | 0 | 0 | 75 | 41 | 1 | 1 |  |  | 1 | 34.09 | 13.45 | 1 |  |  |  |  | 0 | 1 | ТСН-2001.6. Доп. 1-42. Сб. 68, т. 13, поз. 1 |  |  | 658 | 37827199 | 6.68-13-1 | 1 | 60 | 0 | 34.09 | 1 | 1 | 1 | 1 | 1 |  | 75 | 41 |  |  |  | 30 | 0 | 0 | [5 empty] | 0 |  | 0 | 752.93 | 0 | 119.17 | 50.45 | 0 | 0 | 0 | 0 | 0 | 0 | 0 | [13 empty] | 91 | 70 | 1 | 1 |  |  |  | 1013 | 1 Т | 1 Т | 1 | [6 empty] | 61975216 | 60 | Ремонтно-строительные работы | 0 |  | 1 | 658 | ТСН-2001.6-68. 68-13 | ТСН-2001.6-68-5 |  |  |  | 131072 | 8.86 | 0 | 8.86 | 1.48 | 0 | 0 | 0 | 0 | [17 empty] | 0 | 0 | 0 |  |  |  |  | 91 | 70 |  |  |  |  | 0 |  | -890086760 | 2 | 1 | 2 | 0 | 509.98 | 0 | 1262.91 | 1262.91 | 0 | 0 |  | 0 | 0 | 0 |  | 0 | 1 | 0 | 0 | 0 | 0 | 0
17 | 1 | 13 | 14 | 5 | 6.69-19-1 | Погрузка и выгрузка вручную строительного мусора на транспортные средства (10%) | 1 Т | 0.702 | 0 | 0.702 |  |  |  | 230.11 | 0 | 0 | 0 | 230.11 | 0 | 0.71604 | 0 | 0 | 172.58 | 94.35 |  | 62391578 | 9.62 | 0 | 0 | 0 | 9.62 | 0 | 1.02 | 0 | 0 | 9.62 | 0 | 0 | 0 | 9.62 | 0 | 1.02 | 0 | 0 | 75 | 41 | 1 | 1 |  |  | 1 | 34.09 | 1 | 1 |  |  |  |  | 0 | 1 | ТСН-2001.6. Доп. 1-42. Сб. 69, т. 19, поз. 1 |  |  | 682 | 37827199 | 6.69-19-1 | 1 | 60 | 0 | 34.09 | 1 | 1 | 1 | 1 | 1 |  | 75 | 41 |  |  |  | 30 | 0 | 0 | [5 empty] | 0 |  | 0 | 230.11 | 0 | 0 | 0 | 327.95 | 0 | 1.02 | 0 | 0 | 172.5825 | 94.3451 | [13 empty] | 91 | 70 | 1 | 1 |  |  |  | 1013 | 1 Т | 1 Т | 1 | [6 empty] | 61975240 | 60 | Ремонтно-строительные работы | 0 |  | 1 | 682 | ТСН-2001.6-69. 69-1...69-49 | ТСН-2001.6-69-1 |  |  |  | 131072 | 9.62 | 0 | 0 | 0 | 9.62 | 1.02 | 0 | 0 | [17 empty] | 0 | 0 | 0 |  |  |  |  | 91 | 70 |  |  |  |  | 0 |  | 1993231491 | 2 | 1 | 2 | 0 | 0 | 0 | 497.04 | 497.04 | 0 | 0 |  | 0 | 0 | 0 |  | 0 | 1 | 0 | 0 | 0 | 0 | 0
51 | 1 | 5 | 28 |  | Новый подраздел | Разборка | 0 | [6 empty] | 6276.62 | 0 | 1409.24 | 708.73 | 4867.38 | 0 | 12.4155 | 0 | 0 | 3418.68 | 1995.62 |  |  | 6276.62 | 0 | 1409.24 | 708.73 | 4867.38 | 0 | 12.4155 | 0 | 0 | 3418.68 | 1995.62 |  |  | 0 | 0 | 0 | 12824.88 | 12824.88 | 0 | 0 | 0 | 0 | 0 | 0 | 0 | 0 | 0 | 0 | 0 | [19 empty] | 0 | 0 | 0 | 12824.88 | 12824.88 | 0 | 0 | 0 | 0 | 0 | 0 | 0 | 0 | 0 | 0 | 0 | [114 empty] | 0
50 | 0 | 0 | 1 | 201 | 6276.62 | ПЗ | Прямые затраты |  |  | 201 | 1 | 3 |  | 2 | [7 empty] | 6276.62 | 1 | 6276.62
50 | 0 | 0 | 1 | 202 | 0 | СтМатОб | Стоимость материальных ресурсов (всего) |  |  | 202 | 2 | 3 |  | 2 | [7 empty] | 0 | 1 | 0
50 | 0 | 0 | 1 | 222 | 0 | СтМатОбЗак | Стоимость материалов и оборудования заказчика |  |  | 222 | 3 | 3 |  | 2 | [7 empty] | 0 | 1 | 0
50 | 0 | 0 | 1 | 225 | 0 | СтМатОбПод | Стоимость материалов и оборудования подрядчика |  |  | 225 | 4 | 3 |  | 2 | [7 empty] | 0 | 1 | 0
50 | 0 | 0 | 1 | 226 | 0 | СтМат | Стоимость материалов (всего) |  |  | 226 | 5 | 3 |  | 2 | [7 empty] | 0 | 1 | 0
50 | 0 | 0 | 1 | 227 | 0 | СтМатЗак | Стоимость материалов заказчика |  |  | 227 | 6 | 3 |  | 2 | [7 empty] | 0 | 1 | 0
50 | 0 | 0 | 1 | 228 | 0 | СтМатПод | Стоимость материалов подрядчика |  |  | 228 | 7 | 3 |  | 2 | [7 empty] | 0 | 1 | 0
50 | 0 | 0 | 1 | 216 | 0 | Оборуд | Стоимость оборудования (всего) |  |  | 216 | 8 | 3 |  | 2 | [7 empty] | 0 | 1 | 0
50 | 0 | 0 | 1 | 223 | 0 | ОборудЗак | Стоимость оборудования заказчика |  |  | 223 | 9 | 3 |  | 2 | [7 empty] | 0 | 1 | 0
50 | 0 | 0 | 1 | 229 | 0 | ОборудПод | Стоимость оборудования подрядчика |  |  | 229 | 10 | 3 |  | 2 | [7 empty] | 0 | 1 | 0
50 | 0 | 0 | 1 | 203 | 1409.24 | ЭММ | Эксплуатация машин |  |  | 203 | 11 | 3 |  | 2 | [7 empty] | 1409.24 | 1 | 1409.24
50 | 0 | 0 | 1 | 231 | 0 | ЭММсНРиСП | Эксплуатация машин по ТСН-2001.16 |  |  | 231 | 12 | 3 |  | 2 | [7 empty] | 0 | 1 | 0
50 | 0 | 0 | 1 | 204 | 708.73 | ЗПМ | ЗП машинистов |  |  | 204 | 13 | 3 |  | 2 | [7 empty] | 708.73 | 1 | 708.73
50 | 0 | 0 | 1 | 205 | 4867.38 | ОЗП | Основная ЗП рабочих |  |  | 205 | 14 | 3 |  | 2 | [7 empty] | 4867.38 | 1 | 4867.38
50 | 0 | 0 | 1 | 232 | 0 | ОЗПсНРиСП | Основная ЗП рабочих по ТСН-2001.16 |  |  | 232 | 15 | 3 |  | 2 | [7 empty] | 0 | 1 | 0
50 | 0 | 0 | 1 | 214 | 12824.88 | Строит | Строительные работы с НР и СП |  |  | 214 | 16 | 3 |  | 2 | [7 empty] | 12824.88 | 1 | 12824.88
50 | 0 | 0 | 1 | 215 | 0 | Монтаж | Монтажные работы с НР и СП |  |  | 215 | 17 | 3 |  | 2 | [7 empty] | 0 | 1 | 0
50 | 0 | 0 | 1 | 217 | 0 | Прочие | Прочие работы с НР и СП |  |  | 217 | 18 | 3 |  | 2 | [7 empty] | 0 | 1 | 0
50 | 0 | 0 | 1 | 230 | 0 | ПрочиеЗатр | Прочие затраты по ТСН-2001.16 |  |  | 230 | 19 | 3 |  | 2 | [7 empty] | 0 | 1 | 0
50 | 0 | 0 | 1 | 206 | 0 | ВозврМат | Возврат материалов |  |  | 206 | 20 | 3 |  | 2 | [7 empty] | 0 | 1 | 0
50 | 0 | 0 | 1 | 207 | 12.4155 | ТрудСтр | Трудозатраты строителей |  |  | 207 | 21 | 3 |  | -1 | [7 empty] | 12.4155 | 1 | 12.4155
50 | 0 | 0 | 1 | 208 | 0 | ТрудМаш | Трудозатраты машинистов |  |  | 208 | 22 | 3 |  | -1 | [7 empty] | 0 | 1 | 0
50 | 0 | 0 | 1 | 209 | 0 | ТранспМат | Транспорт материалов |  |  | 209 | 23 | 3 |  | 2 | [7 empty] | 0 | 1 | 0
50 | 0 | 0 | 1 | 233 | 0 | Перевозка | Перевозка грузов |  |  | 233 | 24 | 3 |  | 2 | [7 empty] | 0 | 1 | 0
50 | 0 | 0 | 1 | 210 | 3418.68 | НР | Накладные расходы |  |  | 210 | 25 | 3 |  | 2 | [7 empty] | 3418.68 | 1 | 3418.68
50 | 0 | 0 | 1 | 211 | 1995.62 | СмПриб | Сметная прибыль |  |  | 211 | 26 | 3 |  | 2 | [7 empty] | 1995.62 | 1 | 1995.62
50 | 0 | 0 | 1 | 224 | 12824.88 | Всего | Всего с НР и СП |  |  | 224 | 27 | 3 |  | 2 | [7 empty] | 12824.88 | 1 | 12824.88
5 | 1 |  | 79 |  | Новый подраздел | Прочие затраты |  | 0 |  | 0 | [7 empty] | 0 |  |  | 0 | [53 empty] | 0 | [11 empty] | 0
52 | 1 | 5 | 70 | 0 | Новый подраздел | Прочие затраты | [7 empty] | 6994.01 | 0 | 6994.01 | 0 | 0 | 0 | 0 | 0 | 0 | 0 | 0 | 0 | 0 | 6994.01 | 0 | 6994.01 | 0 | 0 | 0 | 0 | 0 | 0 | 0 | 0 | 0 | 0 | 0 | 0 | 0 | 6994.01 | 0 | 0 | 6994.01 | 0 | 0 | 0 | 0 | 0 | 0 | 0 | 0 | 0 | 0 | 0 | 0 | 0 | 0 | 0 | 0 | 0 | 0 | 0 | 0 | 0 | 0 | 0 | 0 | 0 | 0 | 0 | 0 | 0 | 0 | 0 | 6994.01 | 0 | 0 | 6994.01 | 0 | 0 | 0 | 0 | 0 | 0 | 0 | 0 | 0 | 0 | 0 | 0 | 0 | 0 | 0 | 0 | 0 | 0 | 0 | 0 | 0 | 0 | 0 | 0 | 0 | 0 | 0 | 0 | 0 | 0 | 0 | 0 | 0 | 0 | 0 | 0 | 0 | 0 | 0 | 0 | 0 | 0 | 0 | 0 | 0 | 0 | 0 | 0 | 0 | 0 | 0 | 0 | 0 | 0 | 0 | 0 | 0 | 0 | 0 | 0 | 0 | 0 | 0 | 0 | 0 | 0 | 0 | 0 | 0 | 0 | 0 | 0 | 0 | 0 | 0 | 0 | 0 | 0 | 0 | 0 | 0 | 0 | 0 | 0 | 0 | 0 | 0 | 0 | 0 | 0 | 0 | 0 | 0 | 0 | 0 | 0 | 0 | 0 | 0 | 0 | 0 | 0 | 0 | 0 | 0 | 0 | 0 | 0 | 0 | 0 | 0 | 0 | 0 | 0 | 0 | 0 | 0 | 0 | 0 | 0 | 0 | 0 | 0 | 0
17 | 1 | 14 | 15 | 6 | 15.2-50-10 | Перевозка строительного мусора на расстояние до 50 км автосамосвалами грузоподъемностью до 10 т | т | 7.02 | 0 | 7.02 |  |  |  | 4639.3 | 0 | 4639.3 | 0 | 0 | 0 | 0 | 0 | 0 | 0 | 0 |  | 62391578 | 42.72 | 0 | 42.72 | 0 | 0 | 0 | 0 | 0 | 0 | 42.72 | 0 | 42.72 | 0 | 0 | 0 | 0 | 0 | 0 | 95 | 65 | 1 | 1 |  |  | 1 | 1 | 15.47 | 1 |  |  |  |  | 0 | 4 | ТСН-2001.15 Доп. 68, Сб. 2, т. 50, поз. 10 |  |  | 1113 | 37827199 | 15.2-50-10 | 1 | 150 | 0 | 1 | 1 | 1 | 1 | 1 | 1 |  | 95 | 65 |  |  |  | 30 | 0 | 0 | [5 empty] | 0 |  | 0 | 4639.3 | 0 | 660.88 | 0 | 0 | 0 | 0 | 0 | 0 | 0 | 0 | [13 empty] | 0 | 0 | 1 | 1 |  |  |  | 1009 | т | т | 1000 | [6 empty] | 61975671 | 150 | Транспортные затраты | 0 |  | 4 | 1113 | ТСН-2001.15-1. Перевозка строительного мусора | ТСН-2001.15-1-5 |  |  |  | 131072 | 42.72 | 0 | 42.72 | 0 | 0 | 0 | 0 | 0 | [17 empty] | 0 | 0 | 0 |  |  |  |  | 0 | 0 |  |  |  |  | 0 |  | 1570110788 | 2 | 1 | 2 | 0 | 0 | 0 | 4639.3 | 0 | 0 | 4639.3 |  | 0 | 0 | 0 |  | 0 | 1 | 0 | 0 | 0 | 0 | 0
17 | 1 | 15 | 16 | 7 | 15.1-1500-03 | Отходы щебня, загрязненного нефтепродуктами, при ремонте, замене щебеночного покрытия (содержание нефтепродуктов менее 15%) малоопасные | 1 Т | 2.7 | 0 | 2.7 |  |  |  | 1060.17 | 0 | 1060.17 | 0 | 0 | 0 | 0 | 0 | 0 | 0 | 0 |  | 62391578 | 54.61 | 0 | 54.61 | 0 | 0 | 0 | 0 | 0 | 0 | 54.61 | 0 | 54.61 | 0 | 0 | 0 | 0 | 0 | 0 | 95 | 65 | 1 | 1 |  |  | 1 | 1 | 7.19 | 1 |  |  |  |  | 0 | 4 | ТСН-2001.15 Доп. 56, Сб. 1, т. 1500, поз. 3 |  |  | 1113 | 37827199 | 15.1-1500-03 | 1 | 150 | 0 | 1 | 1 | 1 | 1 | 1 | 1 |  | 95 | 65 |  |  |  | 30 | 0 | 0 | [5 empty] | 0 |  | 0 | 1060.17 | 0 | 392.65 | 0 | 0 | 0 | 0 | 0 | 0 | 0 | 0 | [13 empty] | 0 | 0 | 1 | 1 |  |  |  | 1013 | 1 Т | 1 Т | 1 | [6 empty] | 61975671 | 150 | Транспортные затраты | 0 |  | 4 | 1113 | ТСН-2001.15-1. Перевозка строительного мусора | ТСН-2001.15-1-5 |  |  |  | 131072 | 54.61 | 0 | 54.61 | 0 | 0 | 0 | 0 | 0 | [17 empty] | 0 | 0 | 0 |  |  |  |  | 0 | 0 |  |  |  |  | 0 |  | -1188522287 | 2 | 1 | 2 | 0 | 0 | 0 | 1060.17 | 0 | 0 | 1060.17 |  | 0 | 0 | 0 |  | 0 | 1 | 0 | 0 | 0 | 0 | 0
17 | 1 | 16 | 17 | 8 | 15.1-1201-08 | Отходы бетона, загрязненные нефтью или нефтепродуктами в количестве не более 15%, малоопасные | 1 Т | 2.4 | 0 | 2.4 |  |  |  | 718.49 | 0 | 718.49 | 0 | 0 | 0 | 0 | 0 | 0 | 0 | 0 |  | 62391578 | 31.95 | 0 | 31.95 | 0 | 0 | 0 | 0 | 0 | 0 | 31.95 | 0 | 31.95 | 0 | 0 | 0 | 0 | 0 | 0 | 95 | 65 | 1 | 1 |  |  | 1 | 1 | 9.37 | 1 |  |  |  |  | 0 | 4 | ТСН-2001.15 Доп. 56, Сб. 1, т. 1201, поз. 8 |  |  | 1113 | 37827199 | 15.1-1201-08 | 1 | 150 | 0 | 1 | 1 | 1 | 1 | 1 | 1 |  | 95 | 65 |  |  |  | 30 | 0 | 0 | [5 empty] | 0 |  | 0 | 718.49 | 0 | 299.37 | 0 | 0 | 0 | 0 | 0 | 0 | 0 | 0 | [13 empty] | 0 | 0 | 1 | 1 |  |  |  | 1013 | 1 Т | 1 Т | 1 | [6 empty] | 61975671 | 150 | Транспортные затраты | 0 |  | 4 | 1113 | ТСН-2001.15-1. Перевозка строительного мусора | ТСН-2001.15-1-5 |  |  |  | 131072 | 31.95 | 0 | 31.95 | 0 | 0 | 0 | 0 | 0 | [17 empty] | 0 | 0 | 0 |  |  |  |  | 0 | 0 |  |  |  |  | 0 |  | -1773165229 | 2 | 1 | 2 | 0 | 0 | 0 | 718.49 | 0 | 0 | 718.49 |  | 0 | 0 | 0 |  | 0 | 1 | 0 | 0 | 0 | 0 | 0
17 | 1 | 17 | 18 | 9 | 15.1-1300-02 | Лом асфальтовых и асфальтобетонных покрытий малоопасный | 1 Т | 1.92 | 0 | 1.92 |  |  |  | 576.05 | 0 | 576.05 | 0 | 0 | 0 | 0 | 0 | 0 | 0 | 0 |  | 62391578 | 36.59 | 0 | 36.59 | 0 | 0 | 0 | 0 | 0 | 0 | 36.59 | 0 | 36.59 | 0 | 0 | 0 | 0 | 0 | 0 | 95 | 65 | 1 | 1 |  |  | 1 | 1 | 8.2 | 1 |  |  |  |  | 0 | 4 | ТСН-2001.15 Доп. 56, Сб. 1, т. 1300, поз. 2 |  |  | 1113 | 37827199 | 15.1-1300-02 | 1 | 150 | 0 | 1 | 1 | 1 | 1 | 1 | 1 |  | 95 | 65 |  |  |  | 30 | 0 | 0 | [5 empty] | 0 |  | 0 | 576.05 | 0 | 300.04 | 0 | 0 | 0 | 0 | 0 | 0 | 0 | 0 | [13 empty] | 0 | 0 | 1 | 1 |  |  |  | 1013 | 1 Т | 1 Т | 1 | [6 empty] | 61975671 | 150 | Транспортные затраты | 0 |  | 4 | 1113 | ТСН-2001.15-1. Перевозка строительного мусора | ТСН-2001.15-1-5 |  |  |  | 131072 | 36.59 | 0 | 36.59 | 0 | 0 | 0 | 0 | 0 | [17 empty] | 0 | 0 | 0 |  |  |  |  | 0 | 0 |  |  |  |  | 0 |  | -2064945105 | 2 | 1 | 2 | 0 | 0 | 0 | 576.05 | 0 | 0 | 576.05 |  | 0 | 0 | 0 |  | 0 | 1 | 0 | 0 | 0 | 0 | 0
51 | 1 | 5 | 70 |  | Новый подраздел | Прочие затраты | 0 | [6 empty] | 6994.01 | 0 | 6994.01 | 0 | 0 | 0 | 0 | 0 | 0 | 0 | 0 |  |  | 6994.01 | 0 | 6994.01 | 0 | 0 | 0 | 0 | 0 | 0 | 0 | 0 |  |  | 0 | 0 | 0 | 6994.01 | 0 | 0 | 6994.01 | 0 | 0 | 0 | 0 | 0 | 0 | 0 | 0 | 0 | [19 empty] | 0 | 0 | 0 | 6994.01 | 0 | 0 | 6994.01 | 0 | 0 | 0 | 0 | 0 | 0 | 0 | 0 | 0 | [114 empty] | 0
50 | 0 | 0 | 1 | 201 | 6994.01 | ПЗ | Прямые затраты |  |  | 201 | 1 | 3 |  | 2 | [7 empty] | 6994.01 | 1 | 6994.01
50 | 0 | 0 | 1 | 202 | 0 | СтМатОб | Стоимость материальных ресурсов (всего) |  |  | 202 | 2 | 3 |  | 2 | [7 empty] | 0 | 1 | 0
50 | 0 | 0 | 1 | 222 | 0 | СтМатОбЗак | Стоимость материалов и оборудования заказчика |  |  | 222 | 3 | 3 |  | 2 | [7 empty] | 0 | 1 | 0
50 | 0 | 0 | 1 | 225 | 0 | СтМатОбПод | Стоимость материалов и оборудования подрядчика |  |  | 225 | 4 | 3 |  | 2 | [7 empty] | 0 | 1 | 0
50 | 0 | 0 | 1 | 226 | 0 | СтМат | Стоимость материалов (всего) |  |  | 226 | 5 | 3 |  | 2 | [7 empty] | 0 | 1 | 0
50 | 0 | 0 | 1 | 227 | 0 | СтМатЗак | Стоимость материалов заказчика |  |  | 227 | 6 | 3 |  | 2 | [7 empty] | 0 | 1 | 0
50 | 0 | 0 | 1 | 228 | 0 | СтМатПод | Стоимость материалов подрядчика |  |  | 228 | 7 | 3 |  | 2 | [7 empty] | 0 | 1 | 0
50 | 0 | 0 | 1 | 216 | 0 | Оборуд | Стоимость оборудования (всего) |  |  | 216 | 8 | 3 |  | 2 | [7 empty] | 0 | 1 | 0
50 | 0 | 0 | 1 | 223 | 0 | ОборудЗак | Стоимость оборудования заказчика |  |  | 223 | 9 | 3 |  | 2 | [7 empty] | 0 | 1 | 0
50 | 0 | 0 | 1 | 229 | 0 | ОборудПод | Стоимость оборудования подрядчика |  |  | 229 | 10 | 3 |  | 2 | [7 empty] | 0 | 1 | 0
50 | 0 | 0 | 1 | 203 | 6994.01 | ЭММ | Эксплуатация машин |  |  | 203 | 11 | 3 |  | 2 | [7 empty] | 6994.01 | 1 | 6994.01
50 | 0 | 0 | 1 | 231 | 0 | ЭММсНРиСП | Эксплуатация машин по ТСН-2001.16 |  |  | 231 | 12 | 3 |  | 2 | [7 empty] | 0 | 1 | 0
50 | 0 | 0 | 1 | 204 | 0 | ЗПМ | ЗП машинистов |  |  | 204 | 13 | 3 |  | 2 | [7 empty] | 0 | 1 | 0
50 | 0 | 0 | 1 | 205 | 0 | ОЗП | Основная ЗП рабочих |  |  | 205 | 14 | 3 |  | 2 | [7 empty] | 0 | 1 | 0
50 | 0 | 0 | 1 | 232 | 0 | ОЗПсНРиСП | Основная ЗП рабочих по ТСН-2001.16 |  |  | 232 | 15 | 3 |  | 2 | [7 empty] | 0 | 1 | 0
50 | 0 | 0 | 1 | 214 | 0 | Строит | Строительные работы с НР и СП |  |  | 214 | 16 | 3 |  | 2 | [7 empty] | 0 | 1 | 0
50 | 0 | 0 | 1 | 215 | 0 | Монтаж | Монтажные работы с НР и СП |  |  | 215 | 17 | 3 |  | 2 | [7 empty] | 0 | 1 | 0
50 | 0 | 0 | 1 | 217 | 6994.01 | Прочие | Прочие работы с НР и СП |  |  | 217 | 18 | 3 |  | 2 | [7 empty] | 6994.01 | 1 | 6994.01
50 | 0 | 0 | 1 | 230 | 0 | ПрочиеЗатр | Прочие затраты по ТСН-2001.16 |  |  | 230 | 19 | 3 |  | 2 | [7 empty] | 0 | 1 | 0
50 | 0 | 0 | 1 | 206 | 0 | ВозврМат | Возврат материалов |  |  | 206 | 20 | 3 |  | 2 | [7 empty] | 0 | 1 | 0
50 | 0 | 0 | 1 | 207 | 0 | ТрудСтр | Трудозатраты строителей |  |  | 207 | 21 | 3 |  | -1 | [7 empty] | 0 | 1 | 0
50 | 0 | 0 | 1 | 208 | 0 | ТрудМаш | Трудозатраты машинистов |  |  | 208 | 22 | 3 |  | -1 | [7 empty] | 0 | 1 | 0
50 | 0 | 0 | 1 | 209 | 0 | ТранспМат | Транспорт материалов |  |  | 209 | 23 | 3 |  | 2 | [7 empty] | 0 | 1 | 0
50 | 0 | 0 | 1 | 233 | 0 | Перевозка | Перевозка грузов |  |  | 233 | 24 | 3 |  | 2 | [7 empty] | 0 | 1 | 0
50 | 0 | 0 | 1 | 210 | 0 | НР | Накладные расходы |  |  | 210 | 25 | 3 |  | 2 | [7 empty] | 0 | 1 | 0
50 | 0 | 0 | 1 | 211 | 0 | СмПриб | Сметная прибыль |  |  | 211 | 26 | 3 |  | 2 | [7 empty] | 0 | 1 | 0
50 | 0 | 0 | 1 | 224 | 6994.01 | Всего | Всего с НР и СП |  |  | 224 | 27 | 3 |  | 2 | [7 empty] | 6994.01 | 1 | 6994.01
51 | 1 | 4 | 24 |  | Новый раздел | Подготовительные работы | 0 | [6 empty] | 13270.63 | 0 | 8403.25 | 708.73 | 4867.38 | 0 | 12.4155 | 0 | 0 | 3418.68 | 1995.62 | [15 empty] | 0 | 0 | 0 | 19818.89 | 12824.88 | 0 | 6994.01 | 0 | 0 | 0 | 0 | 0 | 0 | 0 | 0 | 0 | [149 empty] | 0
50 | 0 | 0 | 1 | 201 | 13270.63 | ПЗ | Прямые затраты |  |  | 201 | 1 | 3 |  | 2 | [7 empty] | 13270.63 | 1 | 13270.63
50 | 0 | 0 | 1 | 202 | 0 | СтМатОб | Стоимость материальных ресурсов (всего) |  |  | 202 | 2 | 3 |  | 2 | [7 empty] | 0 | 1 | 0
50 | 0 | 0 | 1 | 222 | 0 | СтМатОбЗак | Стоимость материалов и оборудования заказчика |  |  | 222 | 3 | 3 |  | 2 | [7 empty] | 0 | 1 | 0
50 | 0 | 0 | 1 | 225 | 0 | СтМатОбПод | Стоимость материалов и оборудования подрядчика |  |  | 225 | 4 | 3 |  | 2 | [7 empty] | 0 | 1 | 0
50 | 0 | 0 | 1 | 226 | 0 | СтМат | Стоимость материалов (всего) |  |  | 226 | 5 | 3 |  | 2 | [7 empty] | 0 | 1 | 0
50 | 0 | 0 | 1 | 227 | 0 | СтМатЗак | Стоимость материалов заказчика |  |  | 227 | 6 | 3 |  | 2 | [7 empty] | 0 | 1 | 0
50 | 0 | 0 | 1 | 228 | 0 | СтМатПод | Стоимость материалов подрядчика |  |  | 228 | 7 | 3 |  | 2 | [7 empty] | 0 | 1 | 0
50 | 0 | 0 | 1 | 216 | 0 | Оборуд | Стоимость оборудования (всего) |  |  | 216 | 8 | 3 |  | 2 | [7 empty] | 0 | 1 | 0
50 | 0 | 0 | 1 | 223 | 0 | ОборудЗак | Стоимость оборудования заказчика |  |  | 223 | 9 | 3 |  | 2 | [7 empty] | 0 | 1 | 0
50 | 0 | 0 | 1 | 229 | 0 | ОборудПод | Стоимость оборудования подрядчика |  |  | 229 | 10 | 3 |  | 2 | [7 empty] | 0 | 1 | 0
50 | 0 | 0 | 1 | 203 | 8403.25 | ЭММ | Эксплуатация машин |  |  | 203 | 11 | 3 |  | 2 | [7 empty] | 8403.25 | 1 | 8403.25
50 | 0 | 0 | 1 | 231 | 0 | ЭММсНРиСП | Эксплуатация машин по ТСН-2001.16 |  |  | 231 | 12 | 3 |  | 2 | [7 empty] | 0 | 1 | 0
50 | 0 | 0 | 1 | 204 | 708.73 | ЗПМ | ЗП машинистов |  |  | 204 | 13 | 3 |  | 2 | [7 empty] | 708.73 | 1 | 708.73
50 | 0 | 0 | 1 | 205 | 4867.38 | ОЗП | Основная ЗП рабочих |  |  | 205 | 14 | 3 |  | 2 | [7 empty] | 4867.38 | 1 | 4867.38
50 | 0 | 0 | 1 | 232 | 0 | ОЗПсНРиСП | Основная ЗП рабочих по ТСН-2001.16 |  |  | 232 | 15 | 3 |  | 2 | [7 empty] | 0 | 1 | 0
50 | 0 | 0 | 1 | 214 | 12824.88 | Строит | Строительные работы с НР и СП |  |  | 214 | 16 | 3 |  | 2 | [7 empty] | 12824.88 | 1 | 12824.88
50 | 0 | 0 | 1 | 215 | 0 | Монтаж | Монтажные работы с НР и СП |  |  | 215 | 17 | 3 |  | 2 | [7 empty] | 0 | 1 | 0
50 | 0 | 0 | 1 | 217 | 6994.01 | Прочие | Прочие работы с НР и СП |  |  | 217 | 18 | 3 |  | 2 | [7 empty] | 6994.01 | 1 | 6994.01
50 | 0 | 0 | 1 | 230 | 0 | ПрочиеЗатр | Прочие затраты по ТСН-2001.16 |  |  | 230 | 19 | 3 |  | 2 | [7 empty] | 0 | 1 | 0
50 | 0 | 0 | 1 | 206 | 0 | ВозврМат | Возврат материалов |  |  | 206 | 20 | 3 |  | 2 | [7 empty] | 0 | 1 | 0
50 | 0 | 0 | 1 | 207 | 12.4155 | ТрудСтр | Трудозатраты строителей |  |  | 207 | 21 | 3 |  | -1 | [7 empty] | 12.4155 | 1 | 12.4155
50 | 0 | 0 | 1 | 208 | 0 | ТрудМаш | Трудозатраты машинистов |  |  | 208 | 22 | 3 |  | -1 | [7 empty] | 0 | 1 | 0
50 | 0 | 0 | 1 | 209 | 0 | ТранспМат | Транспорт материалов |  |  | 209 | 23 | 3 |  | 2 | [7 empty] | 0 | 1 | 0
50 | 0 | 0 | 1 | 233 | 0 | Перевозка | Перевозка грузов |  |  | 233 | 24 | 3 |  | 2 | [7 empty] | 0 | 1 | 0
50 | 0 | 0 | 1 | 210 | 3418.68 | НР | Накладные расходы |  |  | 210 | 25 | 3 |  | 2 | [7 empty] | 3418.68 | 1 | 3418.68
50 | 0 | 0 | 1 | 211 | 1995.62 | СмПриб | Сметная прибыль |  |  | 211 | 26 | 3 |  | 2 | [7 empty] | 1995.62 | 1 | 1995.62
50 | 0 | 0 | 1 | 224 | 19818.89 | Всего | Всего с НР и СП |  |  | 224 | 27 | 3 |  | 2 | [7 empty] | 19818.89 | 1 | 19818.89
4 | 1 |  | 149 |  | Новый раздел | Земляные и планировочные работы |  | 0 |  | 0 | [7 empty] | 0 |  |  | 0 | [53 empty] | 0 | [11 empty] | 0
52 | 1 | 4 | 139 | 0 | Новый раздел | Земляные и планировочные работы | [7 empty] | 20832.8 | 0 | 18478.54 | 559.42 | 2354.26 | 0 | 6.4219 | 0 | 0 | 2005.95 | 974.59 | 0 | 0 | 20832.8 | 0 | 18478.54 | 559.42 | 2354.26 | 0 | 6.4219 | 0 | 0 | 2005.95 | 974.59 | 0 | 0 | 0 | 0 | 0 | 24708.41 | 8526.39 | 0 | 16182.02 | 0 | 0 | 0 | 0 | 0 | 0 | 0 | 0 | 0 | 0 | 0 | 0 | 0 | 0 | 0 | 0 | 0 | 0 | 0 | 0 | 0 | 0 | 0 | 0 | 0 | 0 | 0 | 0 | 0 | 0 | 0 | 24708.41 | 8526.39 | 0 | 16182.02 | 0 | 0 | 0 | 0 | 0 | 0 | 0 | 0 | 0 | 0 | 0 | 0 | 0 | 0 | 0 | 0 | 0 | 0 | 0 | 0 | 0 | 0 | 0 | 0 | 0 | 0 | 0 | 0 | 0 | 0 | 0 | 0 | 0 | 0 | 0 | 0 | 0 | 0 | 0 | 0 | 0 | 0 | 0 | 0 | 0 | 0 | 0 | 0 | 0 | 0 | 0 | 0 | 0 | 0 | 0 | 0 | 0 | 0 | 0 | 0 | 0 | 0 | 0 | 0 | 0 | 0 | 0 | 0 | 0 | 0 | 0 | 0 | 0 | 0 | 0 | 0 | 0 | 0 | 0 | 0 | 0 | 0 | 0 | 0 | 0 | 0 | 0 | 0 | 0 | 0 | 0 | 0 | 0 | 0 | 0 | 0 | 0 | 0 | 0 | 0 | 0 | 0 | 0 | 0 | 0 | 0 | 0 | 0 | 0 | 0 | 0 | 0 | 0 | 0 | 0 | 0 | 0 | 0 | 0 | 0 | 0 | 0 | 0 | 0
17 | 1 | 20 | 21 | 10 | 3.1-6-10 | (90% механиз) Разработка грунта с погрузкой на автомобили-самосвалы экскаваторами с ковшом вместимостью 0,5 м3 группа грунтов 1-3 (1м*1м*1,5м*10шт)*90% (примеч к сб.1 табл 3 п.3.4 и п.3.23) | 100 м3 грунта | 0.135 | 0 | 0.135 |  |  |  | 2389.93 | 0 | 2296.52 | 559.42 | 93.41 | 0 | 0.26827 | 0 | 0 | 87.81 | 47.64 |  | 62391578 | 1452.24 | 0 | 1431.936 | 121.5216 | 20.304 | 0 | 1.9872 | 0 | 0 | 1008.5 | 0 | 994.4 | 84.39 | 14.1 | 0 | 1.38 | 0 | 0 | 94 | 51 | 1 | 1 |  |  | 1 | 34.09 | 11.88 | 1 |  |  |  |  | 0 | 1 | ТСН-2001.3 Доп. 68, Сб. 1, т. 6, поз. 10 |  |  | 2 | 37827199 | 3.1-6-10 | 1 | 30 | 0 | 34.09 | 1 | 1 | 1 | 1 | 1 |  | 94 | 51 |  |  |  | 30 | 0 | 0 | [5 empty] | 0 |  | 0 | 2389.93 | 0 | 17011.45 | 4142.62 | 692.03 | 0 | 1.9872 | 0 | 0 | 87.8054 | 47.6391 |  |  |  |  | )*1,2)*1,2 | )*1,2)*1,2 | )*1,2)*1,2 |  | )*1,2)*1,2 | )*1,2)*1,2 |  |  |  | 98 | 77 | 1 | 1 |  |  |  | 1013 | 100 м3 грунта | 100 м3 грунта | 1 | [6 empty] | 61974604 | 30 | Строительные работы | 0 |  | 1 | 2 | ТСН-2001.3-1. 1-1...1-7 | ТСН-2001.3-1-1 |  |  |  | 131072 | 1008.5 | 0 | 994.4 | 84.39 | 14.1 | 1.38 | 0 | 0 | [17 empty] | 0 | 0 | 0 |  |  |  |  | 98 | 77 |  |  |  |  | 0 |  | -975424363 | 2 | 1 | 2 | 0 | 895.07 | 0 | 3420.45 | 3420.45 | 0 | 0 |  | 0 | 0 | 0 |  | 0 | 1 | 0 | 0 | 0 | 0 | 0
17 | 1 | 21 | 22 | 11 | 3.1-50-1 | (10%) Разработка грунта вручную в траншеях шириной более 2 м и котлованах площадью сечения до 5 м2 с глубиной траншей и котлованов до 2 м группа грунтов 1-3 (тех.ч. сб.1 табл п.3.43 и п.3.45) | 100 м3 грунта | 0.015 | 0 | 0.015 |  |  |  | 1854.16 | 0 | 0 | 0 | 1854.16 | 0 | 4.9086 | 0 | 0 | 1613.12 | 760.21 |  | 62391578 | 3625.824 | 0 | 0 | 0 | 3625.824 | 0 | 327.24 | 0 | 0 | 3021.52 | 0 | 0 | 0 | 3021.52 | 0 | 272.7 | 0 | 0 | 87 | 41 | 1 | 1 |  |  | 1 | 34.09 | 1 | 1 |  |  |  |  | 0 | 1 | ТСН-2001.3. Доп. 1-42. Сб. 1, т. 50, поз. 1 |  |  | 16 | 37827199 | 3.1-50-1 | 1 | 30 | 0 | 34.09 | 1 | 1 | 1 | 1 | 1 |  | 87 | 41 |  |  |  | 30 | 0 | 0 | [5 empty] | 0 |  | 0 | 1854.16 | 0 | 0 | 0 | 123604.2 | 0 | 327.24 | 0 | 0 | 1613.1192 | 760.2056 | [6 empty] | *1,2 |  | *1,2 |  |  |  |  | 105 | 77 | 1 | 1 |  |  |  | 1013 | 100 м3 грунта | 100 м3 грунта | 1 | [6 empty] | 61974618 | 30 | Строительные работы | 0 |  | 1 | 16 | ТСН-2001.3-1. 1-49...1-55 | ТСН-2001.3-1-15 |  | Поправка: ТСН-2001.3-1. р3. тб3. п.3.13 Поправка: ТСН-2001.3-1. р3. тб3. п.3.13 Поправка: ТСН-2001.3-1. р3. тб3. п.3.43 Поправка: ТСН-2001.3-1. р3. тб3. п.3.45 |  | 131072 | 3021.52 | 0 | 0 | 0 | 3021.52 | 272.7 | 0 | 0 | [17 empty] | 0 | 0 | 0 |  |  |  |  | 105 | 77 |  |  |  |  | 0 |  | -1240263336 | 2 | 1 | 2 | 0 | 0 | 0 | 4227.49 | 4227.49 | 0 | 0 |  | 0 | 0 | 0 |  | 0 | 1 | 0 | 0 | 0 | 0 | 0
17 | 1 | 22 | 23 | 12 | 6.51-6-1 | Погрузка грунта вручную в автомобили-самосвалы с выгрузкой | 100 м3 грунта | 0.015 | 0 | 0.015 |  |  |  | 406.69 | 0 | 0 | 0 | 406.69 | 0 | 1.245 | 0 | 0 | 305.02 | 166.74 |  | 62391578 | 795.14 | 0 | 0 | 0 | 795.14 | 0 | 83 | 0 | 0 | 795.14 | 0 | 0 | 0 | 795.14 | 0 | 83 | 0 | 0 | 75 | 41 | 1 | 1 |  |  | 1 | 34.09 | 1 | 1 |  |  |  |  | 0 | 1 | ТСН-2001.6. Доп. 1-42. Сб. 51, т. 6, поз. 1 |  |  | 393 | 37827199 | 6.51-6-1 | 1 | 60 | 0 | 34.09 | 1 | 1 | 1 | 1 | 1 |  | 75 | 41 |  |  |  | 30 | 0 | 0 | [5 empty] | 0 |  | 0 | 406.69 | 0 | 0 | 0 | 27106.32 | 0 | 83 | 0 | 0 | 305.0175 | 166.7429 | [13 empty] | 91 | 67 | 1 | 1 |  |  |  | 1013 | 100 м3 грунта | 100 м3 грунта | 1 | [6 empty] | 61974951 | 60 | Ремонтно-строительные работы | 0 |  | 1 | 393 | ТСН-2001.6-51. 51-6 | ТСН-2001.6-51-4 |  |  |  | 131072 | 795.14 | 0 | 0 | 0 | 795.14 | 83 | 0 | 0 | [17 empty] | 0 | 0 | 0 |  |  |  |  | 91 | 67 |  |  |  |  | 0 |  | 2144161260 | 2 | 1 | 2 | 0 | 0 | 0 | 878.45 | 878.45 | 0 | 0 |  | 0 | 0 | 0 |  | 0 | 1 | 0 | 0 | 0 | 0 | 0
17 | 1 | 23 | 24 | 13 | 15.2-54-2 | Перевозка грунтов растительного слоя и торфов на расстояние до 54 км автосамосвалами грузоподъемностью до 20 т (15м3*1,2тн/м3) | т | 18 | 0 | 18 |  |  |  | 12732.34 | 0 | 12732.34 | 0 | 0 | 0 | 0 | 0 | 0 | 0 | 0 |  | 62391578 | 49.19 | 0 | 49.19 | 0 | 0 | 0 | 0 | 0 | 0 | 49.19 | 0 | 49.19 | 0 | 0 | 0 | 0 | 0 | 0 | 95 | 65 | 1 | 1 |  |  | 1 | 1 | 14.38 | 1 |  |  |  |  | 0 | 4 | ТСН-2001.15 Доп. 68, Сб. 2, т. 54, поз. 2 |  |  | 1111 | 37827199 | 15.2-54-2 | 1 | 150 | 0 | 1 | 1 | 1 | 1 | 1 | 1 |  | 95 | 65 |  |  |  | 30 | 0 | 0 | [5 empty] | 0 |  | 0 | 12732.34 | 0 | 707.35 | 0 | 0 | 0 | 0 | 0 | 0 | 0 | 0 | [13 empty] | 0 | 0 | 1 | 1 |  |  |  | 1009 | т | т | 1000 | [6 empty] | 61975669 | 150 | Транспортные затраты | 0 |  | 4 | 1111 | ТСН-2001.15-1. Перевозка грунта | ТСН-2001.15-1-3 |  |  |  | 131072 | 49.19 | 0 | 49.19 | 0 | 0 | 0 | 0 | 0 | [17 empty] | 0 | 0 | 0 |  |  |  |  | 0 | 0 |  |  |  |  | 0 |  | -130420649 | 2 | 1 | 2 | 0 | 0 | 0 | 12732.34 | 0 | 0 | 12732.34 |  | 0 | 0 | 0 |  | 0 | 1 | 0 | 0 | 0 | 0 | 0
17 | 1 | 24 | 25 | 14 | 15.1-1102-02 | Отходы грунта при проведении открытых земляных работ малоопасные | 1 Т | 18 | 0 | 18 |  |  |  | 3449.68 | 0 | 3449.68 | 0 | 0 | 0 | 0 | 0 | 0 | 0 | 0 |  | 62391578 | 21.13 | 0 | 21.13 | 0 | 0 | 0 | 0 | 0 | 0 | 21.13 | 0 | 21.13 | 0 | 0 | 0 | 0 | 0 | 0 | 95 | 65 | 1 | 1 |  |  | 1 | 1 | 9.07 | 1 |  |  |  |  | 0 | 4 | ТСН-2001.15 Доп. 56, Сб. 1, т. 1102, поз. 2 |  |  | 1113 | 37827199 | 15.1-1102-02 | 1 | 150 | 0 | 1 | 1 | 1 | 1 | 1 | 1 |  | 95 | 65 |  |  |  | 30 | 0 | 0 | [5 empty] | 0 |  | 0 | 3449.68 | 0 | 191.65 | 0 | 0 | 0 | 0 | 0 | 0 | 0 | 0 | [13 empty] | 0 | 0 | 1 | 1 |  |  |  | 1013 | 1 Т | 1 Т | 1 | [6 empty] | 61975671 | 150 | Транспортные затраты | 0 |  | 4 | 1113 | ТСН-2001.15-1. Перевозка строительного мусора | ТСН-2001.15-1-5 |  |  |  | 131072 | 21.13 | 0 | 21.13 | 0 | 0 | 0 | 0 | 0 | [17 empty] | 0 | 0 | 0 |  |  |  |  | 0 | 0 |  |  |  |  | 0 |  | 1465344968 | 2 | 1 | 2 | 0 | 0 | 0 | 3449.68 | 0 | 0 | 3449.68 |  | 0 | 0 | 0 |  | 0 | 1 | 0 | 0 | 0 | 0 | 0
51 | 1 | 4 | 139 |  | Новый раздел | Земляные и планировочные работы | 0 | [6 empty] | 20832.8 | 0 | 18478.54 | 559.42 | 2354.26 | 0 | 6.4219 | 0 | 0 | 2005.95 | 974.59 |  |  | 20832.8 | 0 | 18478.54 | 559.42 | 2354.26 | 0 | 6.4219 | 0 | 0 | 2005.95 | 974.59 |  |  | 0 | 0 | 0 | 24708.41 | 8526.39 | 0 | 16182.02 | 0 | 0 | 0 | 0 | 0 | 0 | 0 | 0 | 0 | [19 empty] | 0 | 0 | 0 | 24708.41 | 8526.39 | 0 | 16182.02 | 0 | 0 | 0 | 0 | 0 | 0 | 0 | 0 | 0 | [114 empty] | 0
50 | 0 | 0 | 1 | 201 | 20832.8 | ПЗ | Прямые затраты |  |  | 201 | 1 | 3 |  | 2 | [7 empty] | 20832.8 | 1 | 20832.8
50 | 0 | 0 | 1 | 202 | 0 | СтМатОб | Стоимость материальных ресурсов (всего) |  |  | 202 | 2 | 3 |  | 2 | [7 empty] | 0 | 1 | 0
50 | 0 | 0 | 1 | 222 | 0 | СтМатОбЗак | Стоимость материалов и оборудования заказчика |  |  | 222 | 3 | 3 |  | 2 | [7 empty] | 0 | 1 | 0
50 | 0 | 0 | 1 | 225 | 0 | СтМатОбПод | Стоимость материалов и оборудования подрядчика |  |  | 225 | 4 | 3 |  | 2 | [7 empty] | 0 | 1 | 0
50 | 0 | 0 | 1 | 226 | 0 | СтМат | Стоимость материалов (всего) |  |  | 226 | 5 | 3 |  | 2 | [7 empty] | 0 | 1 | 0
50 | 0 | 0 | 1 | 227 | 0 | СтМатЗак | Стоимость материалов заказчика |  |  | 227 | 6 | 3 |  | 2 | [7 empty] | 0 | 1 | 0
50 | 0 | 0 | 1 | 228 | 0 | СтМатПод | Стоимость материалов подрядчика |  |  | 228 | 7 | 3 |  | 2 | [7 empty] | 0 | 1 | 0
50 | 0 | 0 | 1 | 216 | 0 | Оборуд | Стоимость оборудования (всего) |  |  | 216 | 8 | 3 |  | 2 | [7 empty] | 0 | 1 | 0
50 | 0 | 0 | 1 | 223 | 0 | ОборудЗак | Стоимость оборудования заказчика |  |  | 223 | 9 | 3 |  | 2 | [7 empty] | 0 | 1 | 0
50 | 0 | 0 | 1 | 229 | 0 | ОборудПод | Стоимость оборудования подрядчика |  |  | 229 | 10 | 3 |  | 2 | [7 empty] | 0 | 1 | 0
50 | 0 | 0 | 1 | 203 | 18478.54 | ЭММ | Эксплуатация машин |  |  | 203 | 11 | 3 |  | 2 | [7 empty] | 18478.54 | 1 | 18478.54
50 | 0 | 0 | 1 | 231 | 0 | ЭММсНРиСП | Эксплуатация машин по ТСН-2001.16 |  |  | 231 | 12 | 3 |  | 2 | [7 empty] | 0 | 1 | 0
50 | 0 | 0 | 1 | 204 | 559.42 | ЗПМ | ЗП машинистов |  |  | 204 | 13 | 3 |  | 2 | [7 empty] | 559.42 | 1 | 559.42
50 | 0 | 0 | 1 | 205 | 2354.26 | ОЗП | Основная ЗП рабочих |  |  | 205 | 14 | 3 |  | 2 | [7 empty] | 2354.26 | 1 | 2354.26
50 | 0 | 0 | 1 | 232 | 0 | ОЗПсНРиСП | Основная ЗП рабочих по ТСН-2001.16 |  |  | 232 | 15 | 3 |  | 2 | [7 empty] | 0 | 1 | 0
50 | 0 | 0 | 1 | 214 | 8526.39 | Строит | Строительные работы с НР и СП |  |  | 214 | 16 | 3 |  | 2 | [7 empty] | 8526.39 | 1 | 8526.39
50 | 0 | 0 | 1 | 215 | 0 | Монтаж | Монтажные работы с НР и СП |  |  | 215 | 17 | 3 |  | 2 | [7 empty] | 0 | 1 | 0
50 | 0 | 0 | 1 | 217 | 16182.02 | Прочие | Прочие работы с НР и СП |  |  | 217 | 18 | 3 |  | 2 | [7 empty] | 16182.02 | 1 | 16182.02
50 | 0 | 0 | 1 | 230 | 0 | ПрочиеЗатр | Прочие затраты по ТСН-2001.16 |  |  | 230 | 19 | 3 |  | 2 | [7 empty] | 0 | 1 | 0
50 | 0 | 0 | 1 | 206 | 0 | ВозврМат | Возврат материалов |  |  | 206 | 20 | 3 |  | 2 | [7 empty] | 0 | 1 | 0
50 | 0 | 0 | 1 | 207 | 6.4219 | ТрудСтр | Трудозатраты строителей |  |  | 207 | 21 | 3 |  | -1 | [7 empty] | 6.4219 | 1 | 6.4219
50 | 0 | 0 | 1 | 208 | 0 | ТрудМаш | Трудозатраты машинистов |  |  | 208 | 22 | 3 |  | -1 | [7 empty] | 0 | 1 | 0
50 | 0 | 0 | 1 | 209 | 0 | ТранспМат | Транспорт материалов |  |  | 209 | 23 | 3 |  | 2 | [7 empty] | 0 | 1 | 0
50 | 0 | 0 | 1 | 233 | 0 | Перевозка | Перевозка грузов |  |  | 233 | 24 | 3 |  | 2 | [7 empty] | 0 | 1 | 0
50 | 0 | 0 | 1 | 210 | 2005.95 | НР | Накладные расходы |  |  | 210 | 25 | 3 |  | 2 | [7 empty] | 2005.95 | 1 | 2005.95
50 | 0 | 0 | 1 | 211 | 974.59 | СмПриб | Сметная прибыль |  |  | 211 | 26 | 3 |  | 2 | [7 empty] | 974.59 | 1 | 974.59
50 | 0 | 0 | 1 | 224 | 24708.41 | Всего | Всего с НР и СП |  |  | 224 | 27 | 3 |  | 2 | [7 empty] | 24708.41 | 1 | 24708.41
4 | 1 |  | 275 |  | Новый раздел | Конструктивные работы |  | 0 |  | 0 | [7 empty] | 0 |  |  | 0 | [53 empty] | 0 | [11 empty] | 0
52 | 1 | 4 | 179 | 0 | Новый раздел | Конструктивные работы | [7 empty] | 1558581.74 | 809609.19 | 130172.23 | 32323.46 | 618800.32 | 0 | 1402.8642 | 0 | 0 | 466062.23 | 313798.37 | 0 | 0 | 0 | 0 | 0 | 0 | 0 | 0 | 0 | 0 | 0 | 0 | 0 | 0 | 0 | 0 | 0 | 0 | 2390159.88 | 2390159.88 | 0 | 0 | 809609.19 | 809609.19 | 0 | 809609.19 | 0 | 0 | 0 | 0 | 0 | 0 | 0 | 0 | 0 | 0 | 0 | 0 | 0 | 0 | 0 | 0 | 0 | 0 | 0 | 0 | 0 | 0 | 0 | 0 | 0 | 0 | 0 | 0 | 0 | 0 | 0 | 0 | 0 | 0 | 0 | 0 | 0 | 0 | 0 | 0 | 0 | 0 | 0 | 0 | 0 | 0 | 0 | 0 | 0 | 0 | 0 | 0 | 0 | 0 | 0 | 0 | 0 | 0 | 0 | 0 | 0 | 0 | 0 | 0 | 0 | 0 | 0 | 0 | 0 | 0 | 0 | 0 | 0 | 0 | 0 | 0 | 0 | 0 | 0 | 0 | 0 | 0 | 0 | 0 | 0 | 0 | 0 | 0 | 0 | 0 | 0 | 0 | 0 | 0 | 0 | 0 | 0 | 0 | 0 | 0 | 0 | 0 | 0 | 0 | 0 | 0 | 0 | 0 | 0 | 0 | 0 | 0 | 0 | 0 | 0 | 0 | 0 | 0 | 0 | 0 | 0 | 0 | 0 | 0 | 0 | 0 | 0 | 0 | 0 | 0 | 0 | 0 | 0 | 0 | 0 | 0 | 0 | 0 | 0 | 0 | 0 | 0 | 0 | 0 | 0 | 0 | 0 | 0 | 0 | 0 | 0 | 0 | 0 | 0 | 0
5 | 1 |  | 199 |  | Новый подраздел | Основание под металоконструкции |  | 0 |  | 0 | [7 empty] | 0 |  |  | 0 | [53 empty] | 0 | [11 empty] | 0
52 | 1 | 5 | 183 | 0 | Новый подраздел | Основание под металоконструкции | [7 empty] | 230087.09 | 188821.19 | 3149.19 | 722.03 | 38116.71 | 0 | 95.055 | 0 | 0 | 35476.73 | 23896.38 | 0 | 0 | 230087.09 | 188821.19 | 3149.19 | 722.03 | 38116.71 | 0 | 95.055 | 0 | 0 | 35476.73 | 23896.38 | 0 | 0 | 0 | 0 | 0 | 290615.45 | 290615.45 | 0 | 0 | 188821.19 | 188821.19 | 0 | 188821.19 | 0 | 0 | 0 | 0 | 0 | 0 | 0 | 0 | 0 | 0 | 0 | 0 | 0 | 0 | 0 | 0 | 0 | 0 | 0 | 0 | 0 | 0 | 0 | 0 | 0 | 0 | 0 | 290615.45 | 290615.45 | 0 | 0 | 188821.19 | 188821.19 | 0 | 188821.19 | 0 | 0 | 0 | 0 | 0 | 0 | 0 | 0 | 0 | 0 | 0 | 0 | 0 | 0 | 0 | 0 | 0 | 0 | 0 | 0 | 0 | 0 | 0 | 0 | 0 | 0 | 0 | 0 | 0 | 0 | 0 | 0 | 0 | 0 | 0 | 0 | 0 | 0 | 0 | 0 | 0 | 0 | 0 | 0 | 0 | 0 | 0 | 0 | 0 | 0 | 0 | 0 | 0 | 0 | 0 | 0 | 0 | 0 | 0 | 0 | 0 | 0 | 0 | 0 | 0 | 0 | 0 | 0 | 0 | 0 | 0 | 0 | 0 | 0 | 0 | 0 | 0 | 0 | 0 | 0 | 0 | 0 | 0 | 0 | 0 | 0 | 0 | 0 | 0 | 0 | 0 | 0 | 0 | 0 | 0 | 0 | 0 | 0 | 0 | 0 | 0 | 0 | 0 | 0 | 0 | 0 | 0 | 0 | 0 | 0 | 0 | 0 | 0 | 0 | 0 | 0 | 0 | 0 | 0 | 0
17 | 1 | 30 | 31 | 15 | 3.8-1-1 | Устройство песчаного основания под фундаменты (10м2)*0,25м | 1 м3 основания | 2.5 | 0 | 2.5 |  |  |  | 1331.21 | 15.93 | 623.25 | 280.56 | 692.03 | 0 | 1.95 | 0 | 0 | 602.07 | 283.73 |  | 62391578 | 26.23 | 1.06 | 17.05 | 3.29 | 8.12 | 0 | 0.78 | 0 | 0 | 26.23 | 1.06 | 17.05 | 3.29 | 8.12 | 0 | 0.78 | 0 | 0 | 87 | 41 | 1 | 1 |  |  | 1 | 34.09 | 14.62 | 6.01 |  |  |  |  | 0 | 1 | ТСН-2001.3 Доп. 70, Сб. 8, т. 1, поз. 1 |  |  | 64 | 37827199 | 3.8-1-1 | 1 | 30 | 0 | 34.09 | 1 | 1 | 1 | 1 | 1 |  | 87 | 41 |  |  |  | 30 | 0 | 0 | [5 empty] | 0 |  | 0 | 1331.21 | 6.37 | 249.27 | 112.16 | 276.81 | 0 | 0.78 | 0 | 0 | 602.0661 | 283.7323 | [13 empty] | 105 | 77 | 1 | 1 |  |  |  | 1013 | 1 м3 основания | 1 м3 основания | 1 | [6 empty] | 61974568 | 30 | Строительные работы | 0 |  | 1 | 64 | ТСН-2001.3-8. 8-1 | ТСН-2001.3-8-1 |  |  |  | 131072 | 26.23 | 1.06 | 17.05 | 3.29 | 8.12 | 0.78 | 0 | 0 | [17 empty] | 0 | 0 | 0 |  |  |  |  | 105 | 77 |  |  |  |  | 0 |  | 1652382405 | 2 | 1 | 2 | 0 | 448.9 | 0 | 2665.91 | 2665.91 | 0 | 0 |  | 0 | 0 | 0 |  | 0 | 1 | 0 | 0 | 0 | 0 | 0
18 | 1 | 30 |  | 15,1 | 1.1-1-766 | Песок для строительных работ, рядовой | м3 | 2.75 | 1.1 | 1.1 |  |  |  | 2220.26 | 2220.26 | 0 | 0 | 0 | 0 | 0 | 0 | 0 | 0 | 0 |  | 62391578 | 104.99 | 104.99 | 0 | 0 | 0 | 0 | 0 | 0 | 0 | 104.99 | 104.99 | 0 | 0 | 0 | 0 | 0 | 0 | 0 | 0 | 0 | 1 | 1 |  |  | 1 | 1 | 1 | 7.69 |  |  |  |  | 3 | 1 | ТСН-2001.1 Доп. 69, Р. 1, о. 1, поз. 766 |  |  | 64 | 37827199 | 1.1-1-766 | 1 | 30 | 0 | 1 | 1 | 1 | 1 | 1 | 1 |  | 0 | 0 |  |  |  | 30 | 0 | 0 | [5 empty] | 0 |  | 0 | 2220.26 | 807.37 | 0 | 0 | 0 | 0 | 0 | 0 | 0 | 0 | 0 | [13 empty] | 105 | 77 | 1 | 1 |  |  |  | 1007 | м3 | м3 | 1 | [6 empty] | 61974568 | 30 | Строительные работы | 0 |  | 1 | 64 | ТСН-2001.3-8. 8-1 | ТСН-2001.3-8-1 |  |  |  | 0 | 104.99 | 104.99 | 0 | 0 | 0 | 0 | 0 | [18 empty] | 0 | 0 | 0 |  |  |  |  | 105 | 77 |  |  |  |  | 0 |  | 1704921456 | 2 | 1 | 2 | 0 | 0 | 0 | 2220.26 | 2220.26 | 0 | 0 |  | 0 | 0 | 0 |  | 0 | 1 | 0 | 0 | 0 | 0 | 0
17 | 1 | 37 | 38 | 16 | 3.8-1-2 | Устройство щебеночного основания под фундаменты (10*0,25) | 1 м3 основания | 2.5 | 0 | 2.5 |  |  |  | 1427.02 | 15.93 | 656.68 | 301.7 | 754.41 | 0 | 2.125 | 0 | 0 | 656.34 | 309.31 |  | 62391578 | 27.68 | 1.06 | 17.77 | 3.54 | 8.85 | 0 | 0.85 | 0 | 0 | 27.68 | 1.06 | 17.77 | 3.54 | 8.85 | 0 | 0.85 | 0 | 0 | 87 | 41 | 1 | 1 |  |  | 1 | 34.09 | 14.78 | 6.01 |  |  |  |  | 0 | 1 | ТСН-2001.3 Доп. 68, Сб. 8, т. 1, поз. 2 |  |  | 64 | 37827199 | 3.8-1-2 | 1 | 30 | 0 | 34.09 | 1 | 1 | 1 | 1 | 1 |  | 87 | 41 |  |  |  | 30 | 0 | 0 | [5 empty] | 0 |  | 0 | 1427.02 | 6.37 | 262.64 | 120.68 | 301.7 | 0 | 0.85 | 0 | 0 | 656.3367 | 309.3081 | [13 empty] | 105 | 77 | 1 | 1 |  |  |  | 1013 | 1 м3 основания | 1 м3 основания | 1 | [6 empty] | 61974568 | 30 | Строительные работы | 0 |  | 1 | 64 | ТСН-2001.3-8. 8-1 | ТСН-2001.3-8-1 |  |  |  | 131072 | 27.68 | 1.06 | 17.77 | 3.54 | 8.85 | 0.85 | 0 | 0 | [17 empty] | 0 | 0 | 0 |  |  |  |  | 105 | 77 |  |  |  |  | 0 |  | 736035704 | 2 | 1 | 2 | 0 | 482.72 | 0 | 2875.39 | 2875.39 | 0 | 0 |  | 0 | 0 | 0 |  | 0 | 1 | 0 | 0 | 0 | 0 | 0
18 | 1 | 36 |  | 16,1 | 1.1-1-1529 | Щебень из естественного камня для строительных работ, марка 1200-800, фракция 10-20 мм | м3 | 1.4375 | 0.575 | 0.575 |  |  |  | 5155.8 | 5155.8 | 0 | 0 | 0 | 0 | 0 | 0 | 0 | 0 | 0 |  | 62391578 | 230.95 | 230.95 | 0 | 0 | 0 | 0 | 0 | 0 | 0 | 230.95 | 230.95 | 0 | 0 | 0 | 0 | 0 | 0 | 0 | 0 | 0 | 1 | 1 |  |  | 1 | 1 | 1 | 15.53 |  |  |  |  | 3 | 1 | ТСН-2001.1 Доп. 67, Р. 1, о. 1, поз. 1529 |  |  | 64 | 37827199 | 1.1-1-1529 | 1 | 30 | 0 | 1 | 1 | 1 | 1 | 1 | 1 |  | 0 | 0 |  |  |  | 30 | 0 | 0 | [5 empty] | 0 |  | 0 | 5155.8 | 3586.65 | 0 | 0 | 0 | 0 | 0 | 0 | 0 | 0 | 0 | [13 empty] | 105 | 77 | 1 | 1 |  |  |  | 1007 | м3 | м3 | 1 | [6 empty] | 61974568 | 30 | Строительные работы | 0 |  | 1 | 64 | ТСН-2001.3-8. 8-1 | ТСН-2001.3-8-1 |  |  |  | 0 | 230.95 | 230.95 | 0 | 0 | 0 | 0 | 0 | [18 empty] | 0 | 0 | 0 |  |  |  |  | 105 | 77 |  |  |  |  | 0 |  | 560154132 | 2 | 1 | 2 | 0 | 0 | 0 | 5155.8 | 5155.8 | 0 | 0 |  | 0 | 0 | 0 |  | 0 | 1 | 0 | 0 | 0 | 0 | 0
18 | 1 | 37 |  | 16,2 | 1.1-1-1530 | Щебень из естественного камня для строительных работ, марка 1200-800, фракция 20-40 мм | м3 | 1.4375 | 0.575 | 0.575 |  |  |  | 4789.52 | 4789.52 | 0 | 0 | 0 | 0 | 0 | 0 | 0 | 0 | 0 |  | 62391578 | 214.13 | 214.13 | 0 | 0 | 0 | 0 | 0 | 0 | 0 | 214.13 | 214.13 | 0 | 0 | 0 | 0 | 0 | 0 | 0 | 0 | 0 | 1 | 1 |  |  | 1 | 1 | 1 | 15.56 |  |  |  |  | 3 | 1 | ТСН-2001.1 Доп. 67, Р. 1, о. 1, поз. 1530 |  |  | 64 | 37827199 | 1.1-1-1530 | 1 | 30 | 0 | 1 | 1 | 1 | 1 | 1 | 1 |  | 0 | 0 |  |  |  | 30 | 0 | 0 | [5 empty] | 0 |  | 0 | 4789.52 | 3331.86 | 0 | 0 | 0 | 0 | 0 | 0 | 0 | 0 | 0 | [13 empty] | 105 | 77 | 1 | 1 |  |  |  | 1007 | м3 | м3 | 1 | [6 empty] | 61974568 | 30 | Строительные работы | 0 |  | 1 | 64 | ТСН-2001.3-8. 8-1 | ТСН-2001.3-8-1 |  |  |  | 0 | 214.13 | 214.13 | 0 | 0 | 0 | 0 | 0 | [18 empty] | 0 | 0 | 0 |  |  |  |  | 105 | 77 |  |  |  |  | 0 |  | -1311759125 | 2 | 1 | 2 | 0 | 0 | 0 | 4789.52 | 4789.52 | 0 | 0 |  | 0 | 0 | 0 |  | 0 | 1 | 0 | 0 | 0 | 0 | 0
17 | 1 | 54 | 53 | 17 | 3.6-13-1 | Устройство поясов в опалубке (1м*1м*1м*10шт) | 100 м3 в деле | 0.1 | 0 | 0.1 |  |  |  | 41876.52 | 7118.83 | 1683.57 | 105.34 | 33074.12 | 0 | 82.5 | 0 | 0 | 31089.67 | 21828.92 |  | 62391578 | 20640.69 | 9404.02 | 1534.67 | 30.93 | 9702 | 0 | 825 | 0 | 0 | 20640.69 | 9404.02 | 1534.67 | 30.93 | 9702 | 0 | 825 | 0 | 0 | 94 | 66 | 1 | 1 |  |  | 1 | 34.09 | 10.97 | 7.57 |  |  |  |  | 0 | 1 | ТСН-2001.3 Доп. 70, Сб. 6, т. 13, поз. 1 |  |  | 47 | 37827199 | 3.6-13-1 | 1 | 30 | 0 | 34.09 | 1 | 1 | 1 | 1 | 1 |  | 94 | 66 |  |  |  | 30 | 0 | 0 | [5 empty] | 0 |  | 0 | 41876.52 | 71188.43 | 16835.33 | 1054.4 | 330741.18 | 0 | 825 | 0 | 0 | 31089.6728 | 21828.9192 | [13 empty] | 98 | 70 | 1 | 1 |  |  |  | 1013 | 100 м3 в деле | 100 м3 в деле | 1 | [6 empty] | 61974649 | 30 | Строительные работы | 0 |  | 1 | 47 | ТСН-2001.3-6. 6-1...6-13 | ТСН-2001.3-6-1 |  |  |  | 131072 | 20640.69 | 9404.02 | 1534.67 | 30.93 | 9702 | 825 | 0 | 0 | [17 empty] | 0 | 0 | 0 |  |  |  |  | 98 | 70 |  |  |  |  | 0 |  | 1260102910 | 2 | 1 | 2 | 0 | 168.54 | 0 | 94963.65 | 94963.65 | 0 | 0 |  | 0 | 0 | 0 |  | 0 | 1 | 0 | 0 | 0 | 0 | 0
18 | 1 | 53 |  | 17,1 | 1.3-4-4 | Арматурные заготовки (стержни, хомуты и т.п.), не собранные в каркасы или сетки, углеродистая сталь общего назначения и арматурная сталь гладкая, класс А-I, диаметр 12-14 мм | т | 1.234 | 12.34 | 12.34 |  |  |  | 96267.76 | 96267.76 | 0 | 0 | 0 | 0 | 0 | 0 | 0 | 0 | 0 |  | 62391578 | 5681.92 | 5681.92 | 0 | 0 | 0 | 0 | 0 | 0 | 0 | 5681.92 | 5681.92 | 0 | 0 | 0 | 0 | 0 | 0 | 0 | 0 | 0 | 1 | 1 |  |  | 1 | 1 | 1 | 13.73 |  |  |  |  | 3 | 1 | ТСН-2001.1 Доп. 67, Р. 3, о. 4, поз. 4 |  |  | 47 | 37827199 | 1.3-4-4 | 1 | 30 | 0 | 1 | 1 | 1 | 1 | 1 | 1 |  | 0 | 0 |  |  |  | 30 | 0 | 0 | [5 empty] | 0 |  | 0 | 96267.76 | 78012.76 | 0 | 0 | 0 | 0 | 0 | 0 | 0 | 0 | 0 | [13 empty] | 98 | 70 | 1 | 1 |  |  |  | 1009 | т | т | 1000 | [6 empty] | 61974649 | 30 | Строительные работы | 0 |  | 1 | 47 | ТСН-2001.3-6. 6-1...6-13 | ТСН-2001.3-6-1 |  |  |  | 0 | 5681.92 | 5681.92 | 0 | 0 | 0 | 0 | 0 | [18 empty] | 0 | 0 | 0 |  |  |  |  | 98 | 70 |  |  |  |  | 0 |  | -1964285502 | 2 | 1 | 2 | 0 | 0 | 0 | 96267.76 | 96267.76 | 0 | 0 |  | 0 | 0 | 0 |  | 0 | 1 | 0 | 0 | 0 | 0 | 0
18 | 1 | 52 |  | 17,2 | 1.3-4-1 | Арматурные заготовки (стержни, хомуты и т.п.), не собранные в каркасы или сетки, углеродистая сталь общего назначения и арматурная сталь гладкая, класс А-I, диаметр 6-7 мм | т | 0.016 | 0.16 | 0.16 |  |  |  | 1551.83 | 1551.83 | 0 | 0 | 0 | 0 | 0 | 0 | 0 | 0 | 0 |  | 62391578 | 5681.92 | 5681.92 | 0 | 0 | 0 | 0 | 0 | 0 | 0 | 5681.92 | 5681.92 | 0 | 0 | 0 | 0 | 0 | 0 | 0 | 0 | 0 | 1 | 1 |  |  | 1 | 1 | 1 | 17.07 |  |  |  |  | 3 | 1 | ТСН-2001.1 Доп. 67, Р. 3, о. 4, поз. 1 |  |  | 47 | 37827199 | 1.3-4-1 | 1 | 30 | 0 | 1 | 1 | 1 | 1 | 1 | 1 |  | 0 | 0 |  |  |  | 30 | 0 | 0 | [5 empty] | 0 |  | 0 | 1551.83 | 96990.37 | 0 | 0 | 0 | 0 | 0 | 0 | 0 | 0 | 0 | [13 empty] | 98 | 70 | 1 | 1 |  |  |  | 1009 | т | т | 1000 | [6 empty] | 61974649 | 30 | Строительные работы | 0 |  | 1 | 47 | ТСН-2001.3-6. 6-1...6-13 | ТСН-2001.3-6-1 |  |  |  | 0 | 5681.92 | 5681.92 | 0 | 0 | 0 | 0 | 0 | [18 empty] | 0 | 0 | 0 |  |  |  |  | 98 | 70 |  |  |  |  | 0 |  | -569746708 | 2 | 1 | 2 | 0 | 0 | 0 | 1551.83 | 1551.83 | 0 | 0 |  | 0 | 0 | 0 |  | 0 | 1 | 0 | 0 | 0 | 0 | 0
18 | 1 | 51 |  | 17,3 | 1.3-1-41 | Смеси бетонные, БСГ, тяжелого бетона на гранитном щебне, класс прочности В25 (М350); П3, фракция 5-20, F150, W6 | м3 | 10.15 | 101.5 | 101.5 |  |  |  | 67699.5 | 67699.5 | 0 | 0 | 0 | 0 | 0 | 0 | 0 | 0 | 0 |  | 62391578 | 745.24 | 745.24 | 0 | 0 | 0 | 0 | 0 | 0 | 0 | 745.24 | 745.24 | 0 | 0 | 0 | 0 | 0 | 0 | 0 | 0 | 0 | 1 | 1 |  |  | 1 | 1 | 1 | 8.95 |  |  |  |  | 3 | 1 | ТСН-2001.1 Доп. 67, Р. 3, о. 1, поз. 41 |  |  | 47 | 37827199 | 1.3-1-41 | 1 | 30 | 0 | 1 | 1 | 1 | 1 | 1 | 1 |  | 0 | 0 |  |  |  | 30 | 0 | 0 | [5 empty] | 0 |  | 0 | 67699.5 | 6669.9 | 0 | 0 | 0 | 0 | 0 | 0 | 0 | 0 | 0 | [13 empty] | 98 | 70 | 1 | 1 |  |  |  | 1007 | м3 | м3 | 1 | [6 empty] | 61974649 | 30 | Строительные работы | 0 |  | 1 | 47 | ТСН-2001.3-6. 6-1...6-13 | ТСН-2001.3-6-1 |  |  |  | 0 | 745.24 | 745.24 | 0 | 0 | 0 | 0 | 0 | [18 empty] | 0 | 0 | 0 |  |  |  |  | 98 | 70 |  |  |  |  | 0 |  | -172794295 | 2 | 1 | 2 | 0 | 0 | 0 | 67699.5 | 67699.5 | 0 | 0 |  | 0 | 0 | 0 |  | 0 | 1 | 0 | 0 | 0 | 0 | 0
17 | 1 | 58 | 60 | 18 | 3.8-2-7 | Гидроизоляция стен, фундаментов боковая обмазочная битумная в 2 слоя по выравненной поверхности бутовой кладки, кирпичу, бетону (периметр плиты ((1+1)*2стор*1м*10шт) | 100 м2 изолируемой поверхности | 0.4 | 0 | 0.4 |  |  |  | 4430.29 | 648.45 | 185.69 | 34.43 | 3596.15 | 0 | 8.48 | 0 | 0 | 3128.65 | 1474.42 |  | 62391578 | 542.06 | 237.69 | 40.64 | 2.52 | 263.73 | 0 | 21.2 | 0 | 0 | 542.06 | 237.69 | 40.64 | 2.52 | 263.73 | 0 | 21.2 | 0 | 0 | 87 | 41 | 1 | 1 |  |  | 1 | 34.09 | 11.42 | 6.82 |  |  |  |  | 0 | 1 | ТСН-2001.3 Доп. 71, Сб. 8, т. 2, поз. 7 |  |  | 65 | 37827199 | 3.8-2-7 | 1 | 30 | 0 | 34.09 | 1 | 1 | 1 | 1 | 1 |  | 87 | 41 |  |  |  | 30 | 0 | 0 | [5 empty] | 0 |  | 0 | 4430.29 | 1621.05 | 464.11 | 85.91 | 8990.56 | 0 | 21.2 | 0 | 0 | 3128.6505 | 1474.4215 | [13 empty] | 105 | 77 | 1 | 1 |  |  |  | 1005 | 100 м2 изолируемой поверхности | 100 м2 изолируемой поверхности | 100 | [6 empty] | 61974569 | 30 | Строительные работы | 0 |  | 1 | 65 | ТСН-2001.3-8. 8-2-2,3,5...7 | ТСН-2001.3-8-2 |  |  |  | 131072 | 542.06 | 237.69 | 40.64 | 2.52 | 263.73 | 21.2 | 0 | 0 | [17 empty] | 0 | 0 | 0 |  |  |  |  | 105 | 77 |  |  |  |  | 0 |  | -1856262263 | 2 | 1 | 2 | 0 | 55.09 | 0 | 9088.45 | 9088.45 | 0 | 0 |  | 0 | 0 | 0 |  | 0 | 1 | 0 | 0 | 0 | 0 | 0
18 | 1 | 57 |  | 18,1 | 1.1-1-613 | Мастика битумно-масляная клеящая, гидроизоляционная, герметизирующая, морозостойкая, горячего применения, диапазон температур применения от -25 до +40°С, для изоляции кабелей, защиты конструкций от блуждающих токов, заливки соединительных, осветительных и концевых муфт, защиты от коррозии подземных металлических коммуникаций | т | 0.096 | 0.24 | 0.24 |  |  |  | 3337.38 | 3337.38 | 0 | 0 | 0 | 0 | 0 | 0 | 0 | 0 | 0 |  | 62391578 | 11626.84 | 11626.84 | 0 | 0 | 0 | 0 | 0 | 0 | 0 | 11626.84 | 11626.84 | 0 | 0 | 0 | 0 | 0 | 0 | 0 | 0 | 0 | 1 | 1 |  |  | 1 | 1 | 1 | 2.99 |  |  |  |  | 3 | 1 | ТСН-2001.1 Доп. 70, Р. 1, о. 1, поз. 613 |  |  | 65 | 37827199 | 1.1-1-613 | 1 | 30 | 0 | 1 | 1 | 1 | 1 | 1 | 1 |  | 0 | 0 |  |  |  | 30 | 0 | 0 | [5 empty] | 0 |  | 0 | 3337.38 | 34764.25 | 0 | 0 | 0 | 0 | 0 | 0 | 0 | 0 | 0 | [13 empty] | 105 | 77 | 1 | 1 |  |  |  | 1009 | т | т | 1000 | [6 empty] | 61974569 | 30 | Строительные работы | 0 |  | 1 | 65 | ТСН-2001.3-8. 8-2-2,3,5...7 | ТСН-2001.3-8-2 |  |  |  | 0 | 11626.84 | 11626.84 | 0 | 0 | 0 | 0 | 0 | [18 empty] | 0 | 0 | 0 |  |  |  |  | 105 | 77 |  |  |  |  | 0 |  | -232545743 | 2 | 1 | 2 | 0 | 0 | 0 | 3337.38 | 3337.38 | 0 | 0 |  | 0 | 0 | 0 |  | 0 | 1 | 0 | 0 | 0 | 0 | 0
51 | 1 | 5 | 183 |  | Новый подраздел | Основание под металоконструкции | 0 | [6 empty] | 230087.09 | 188821.19 | 3149.19 | 722.03 | 38116.71 | 0 | 95.055 | 0 | 0 | 35476.73 | 23896.38 |  |  | 230087.09 | 188821.19 | 3149.19 | 722.03 | 38116.71 | 0 | 95.055 | 0 | 0 | 35476.73 | 23896.38 |  |  | 0 | 0 | 0 | 290615.45 | 290615.45 | 0 | 0 | 188821.19 | 188821.19 | 0 | 188821.19 | 0 | 0 | 0 | 0 | 0 | [19 empty] | 0 | 0 | 0 | 290615.45 | 290615.45 | 0 | 0 | 188821.19 | 188821.19 | 0 | 188821.19 | 0 | 0 | 0 | 0 | 0 | [114 empty] | 0
50 | 0 | 0 | 1 | 201 | 230087.09 | ПЗ | Прямые затраты |  |  | 201 | 1 | 3 |  | 2 | [7 empty] | 230087.09 | 1 | 230087.09
50 | 0 | 0 | 1 | 202 | 188821.19 | СтМатОб | Стоимость материальных ресурсов (всего) |  |  | 202 | 2 | 3 |  | 2 | [7 empty] | 188821.19 | 1 | 188821.19
50 | 0 | 0 | 1 | 222 | 0 | СтМатОбЗак | Стоимость материалов и оборудования заказчика |  |  | 222 | 3 | 3 |  | 2 | [7 empty] | 0 | 1 | 0
50 | 0 | 0 | 1 | 225 | 188821.19 | СтМатОбПод | Стоимость материалов и оборудования подрядчика |  |  | 225 | 4 | 3 |  | 2 | [7 empty] | 188821.19 | 1 | 188821.19
50 | 0 | 0 | 1 | 226 | 188821.19 | СтМат | Стоимость материалов (всего) |  |  | 226 | 5 | 3 |  | 2 | [7 empty] | 188821.19 | 1 | 188821.19
50 | 0 | 0 | 1 | 227 | 0 | СтМатЗак | Стоимость материалов заказчика |  |  | 227 | 6 | 3 |  | 2 | [7 empty] | 0 | 1 | 0
50 | 0 | 0 | 1 | 228 | 188821.19 | СтМатПод | Стоимость материалов подрядчика |  |  | 228 | 7 | 3 |  | 2 | [7 empty] | 188821.19 | 1 | 188821.19
50 | 0 | 0 | 1 | 216 | 0 | Оборуд | Стоимость оборудования (всего) |  |  | 216 | 8 | 3 |  | 2 | [7 empty] | 0 | 1 | 0
50 | 0 | 0 | 1 | 223 | 0 | ОборудЗак | Стоимость оборудования заказчика |  |  | 223 | 9 | 3 |  | 2 | [7 empty] | 0 | 1 | 0
50 | 0 | 0 | 1 | 229 | 0 | ОборудПод | Стоимость оборудования подрядчика |  |  | 229 | 10 | 3 |  | 2 | [7 empty] | 0 | 1 | 0
50 | 0 | 0 | 1 | 203 | 3149.19 | ЭММ | Эксплуатация машин |  |  | 203 | 11 | 3 |  | 2 | [7 empty] | 3149.19 | 1 | 3149.19
50 | 0 | 0 | 1 | 231 | 0 | ЭММсНРиСП | Эксплуатация машин по ТСН-2001.16 |  |  | 231 | 12 | 3 |  | 2 | [7 empty] | 0 | 1 | 0
50 | 0 | 0 | 1 | 204 | 722.03 | ЗПМ | ЗП машинистов |  |  | 204 | 13 | 3 |  | 2 | [7 empty] | 722.03 | 1 | 722.03
50 | 0 | 0 | 1 | 205 | 38116.71 | ОЗП | Основная ЗП рабочих |  |  | 205 | 14 | 3 |  | 2 | [7 empty] | 38116.71 | 1 | 38116.71
50 | 0 | 0 | 1 | 232 | 0 | ОЗПсНРиСП | Основная ЗП рабочих по ТСН-2001.16 |  |  | 232 | 15 | 3 |  | 2 | [7 empty] | 0 | 1 | 0
50 | 0 | 0 | 1 | 214 | 290615.45 | Строит | Строительные работы с НР и СП |  |  | 214 | 16 | 3 |  | 2 | [7 empty] | 290615.45 | 1 | 290615.45
50 | 0 | 0 | 1 | 215 | 0 | Монтаж | Монтажные работы с НР и СП |  |  | 215 | 17 | 3 |  | 2 | [7 empty] | 0 | 1 | 0
50 | 0 | 0 | 1 | 217 | 0 | Прочие | Прочие работы с НР и СП |  |  | 217 | 18 | 3 |  | 2 | [7 empty] | 0 | 1 | 0
50 | 0 | 0 | 1 | 230 | 0 | ПрочиеЗатр | Прочие затраты по ТСН-2001.16 |  |  | 230 | 19 | 3 |  | 2 | [7 empty] | 0 | 1 | 0
50 | 0 | 0 | 1 | 206 | 0 | ВозврМат | Возврат материалов |  |  | 206 | 20 | 3 |  | 2 | [7 empty] | 0 | 1 | 0
50 | 0 | 0 | 1 | 207 | 95.055 | ТрудСтр | Трудозатраты строителей |  |  | 207 | 21 | 3 |  | -1 | [7 empty] | 95.055 | 1 | 95.055
50 | 0 | 0 | 1 | 208 | 0 | ТрудМаш | Трудозатраты машинистов |  |  | 208 | 22 | 3 |  | -1 | [7 empty] | 0 | 1 | 0
50 | 0 | 0 | 1 | 209 | 0 | ТранспМат | Транспорт материалов |  |  | 209 | 23 | 3 |  | 2 | [7 empty] | 0 | 1 | 0
50 | 0 | 0 | 1 | 233 | 0 | Перевозка | Перевозка грузов |  |  | 233 | 24 | 3 |  | 2 | [7 empty] | 0 | 1 | 0
50 | 0 | 0 | 1 | 210 | 35476.73 | НР | Накладные расходы |  |  | 210 | 25 | 3 |  | 2 | [7 empty] | 35476.73 | 1 | 35476.73
50 | 0 | 0 | 1 | 211 | 23896.38 | СмПриб | Сметная прибыль |  |  | 211 | 26 | 3 |  | 2 | [7 empty] | 23896.38 | 1 | 23896.38
50 | 0 | 0 | 1 | 224 | 290615.45 | Всего | Всего с НР и СП |  |  | 224 | 27 | 3 |  | 2 | [7 empty] | 290615.45 | 1 | 290615.45
5 | 1 |  | 245 |  | Новый подраздел | Металлоконструкции |  | 0 |  | 0 | [7 empty] | 0 |  |  | 0 | [53 empty] | 0 | [11 empty] | 0
52 | 1 | 5 | 229 | 0 | Новый подраздел | Металлоконструкции | [7 empty] | 1328494.65 | 620788 | 127023.04 | 31601.43 | 580683.61 | 0 | 1307.8092 | 0 | 0 | 430585.5 | 289901.99 | 0 | 0 | 1328494.65 | 620788 | 127023.04 | 31601.43 | 580683.61 | 0 | 1307.8092 | 0 | 0 | 430585.5 | 289901.99 | 0 | 0 | 0 | 0 | 0 | 2099544.43 | 2099544.43 | 0 | 0 | 620788 | 620788 | 0 | 620788 | 0 | 0 | 0 | 0 | 0 | 0 | 0 | 0 | 0 | 0 | 0 | 0 | 0 | 0 | 0 | 0 | 0 | 0 | 0 | 0 | 0 | 0 | 0 | 0 | 0 | 0 | 0 | 2099544.43 | 2099544.43 | 0 | 0 | 620788 | 620788 | 0 | 620788 | 0 | 0 | 0 | 0 | 0 | 0 | 0 | 0 | 0 | 0 | 0 | 0 | 0 | 0 | 0 | 0 | 0 | 0 | 0 | 0 | 0 | 0 | 0 | 0 | 0 | 0 | 0 | 0 | 0 | 0 | 0 | 0 | 0 | 0 | 0 | 0 | 0 | 0 | 0 | 0 | 0 | 0 | 0 | 0 | 0 | 0 | 0 | 0 | 0 | 0 | 0 | 0 | 0 | 0 | 0 | 0 | 0 | 0 | 0 | 0 | 0 | 0 | 0 | 0 | 0 | 0 | 0 | 0 | 0 | 0 | 0 | 0 | 0 | 0 | 0 | 0 | 0 | 0 | 0 | 0 | 0 | 0 | 0 | 0 | 0 | 0 | 0 | 0 | 0 | 0 | 0 | 0 | 0 | 0 | 0 | 0 | 0 | 0 | 0 | 0 | 0 | 0 | 0 | 0 | 0 | 0 | 0 | 0 | 0 | 0 | 0 | 0 | 0 | 0 | 0 | 0 | 0 | 0 | 0 | 0
17 | 1 | 70 | 71 | 19 | 3.9-61-1 | Изготовление решетчатых конструкций (стойки, опоры, фермы и прочие) | 1 т конструкций | 9.5 | 0 | 5.3 |  |  |  | 449416.74 | 31243.29 | 29158.82 | 5894.16 | 389014.63 | 0 | 864.5 | 0 | 0 | 280090.53 | 198397.46 |  | 62391578 | 1607.2 | 154.62 | 251.38 | 18.2 | 1201.2 | 0 | 91 | 0 | 0 | 1607.2 | 154.62 | 251.38 | 18.2 | 1201.2 | 0 | 91 | 0 | 0 | 72 | 51 | 1 | 1 |  |  | 1 | 34.09 | 12.21 | 21.27 |  |  |  |  | 0 | 1 | ТСН-2001.3 Доп. 68, Сб. 9, т. 61, поз. 1 |  |  | 80 | 37827199 | 3.9-61-1 | 1 | 30 | 0 | 34.09 | 1 | 1 | 1 | 1 | 1 |  | 72 | 51 |  |  |  | 30 | 0 | 0 | [5 empty] | 0 |  | 0 | 449416.74 | 3288.77 | 3069.35 | 620.44 | 40948.91 | 0 | 91 | 0 | 0 | 280090.5336 | 198397.4613 | [13 empty] | 87 | 105 | 1 | 1 |  |  |  | 1013 | 1 т конструкций | 1 т конструкций | 1 | [6 empty] | 61974584 | 30 | Строительные работы | 0 |  | 1 | 80 | ТСН-2001.3-9. 9-1...9-72 | ТСН-2001.3-9-1 |  |  |  | 131072 | 1607.2 | 154.62 | 251.38 | 18.2 | 1201.2 | 91 | 0 | 0 | [17 empty] | 0 | 0 | 0 |  |  |  |  | 87 | 105 |  |  |  |  | 0 |  | 1433567980 | 2 | 1 | 2 | 0 | 9430.66 | 0 | 937335.39 | 937335.39 | 0 | 0 |  | 0 | 0 | 0 |  | 0 | 1 | 0 | 0 | 0 | 0 | 0
18 | 1 | 61 |  | 19,1 | 1.1-1-1104 | Прокат листовой, толщина более 4 мм, из стали углеродистой обыкновенного качества, спокойной | т | 0.71698 | 0.075472 | 0.075472 |  |  |  | 52451.61 | 52451.61 | 0 | 0 | 0 | 0 | 0 | 0 | 0 | 0 | 0 |  | 62391578 | 7075.07 | 7075.07 | 0 | 0 | 0 | 0 | 0 | 0 | 0 | 7075.07 | 7075.07 | 0 | 0 | 0 | 0 | 0 | 0 | 0 | 0 | 0 | 1 | 1 |  |  | 1 | 1 | 1 | 10.34 |  |  |  |  | 3 | 1 | ТСН-2001.1 Доп. 67, Р. 1, о. 1, поз. 1104 |  |  | 80 | 37827199 | 1.1-1-1104 | 1 | 30 | 0 | 1 | 1 | 1 | 1 | 1 | 1 |  | 0 | 0 |  |  |  | 30 | 0 | 0 | [5 empty] | 0 |  | 0 | 52451.61 | 73156.22 | 0 | 0 | 0 | 0 | 0 | 0 | 0 | 0 | 0 | [13 empty] | 87 | 105 | 1 | 1 |  |  |  | 1009 | т | т | 1000 | [6 empty] | 61974584 | 30 | Строительные работы | 0 |  | 1 | 80 | ТСН-2001.3-9. 9-1...9-72 | ТСН-2001.3-9-1 |  |  |  | 0 | 7075.07 | 7075.07 | 0 | 0 | 0 | 0 | 0 | [18 empty] | 0 | 0 | 0 |  |  |  |  | 87 | 105 |  |  |  |  | 0 |  | 204769089 | 2 | 1 | 2 | 0 | 0 | 0 | 52451.61 | 52451.61 | 0 | 0 |  | 0 | 0 | 0 |  | 0 | 1 | 0 | 0 | 0 | 0 | 0
18 | 1 | 66 |  | 19,2 | 1.1-1-2288 | Профили стальные электросварные квадратного сечения трубчатые, размер стороны 140 мм, толщина стенки 4-7 мм | т | 3.4057 | 0.35849 | 0.35849 |  |  |  | 193613.38 | 193613.38 | 0 | 0 | 0 | 0 | 0 | 0 | 0 | 0 | 0 |  | 62391578 | 10469.7 | 10469.7 | 0 | 0 | 0 | 0 | 0 | 0 | 0 | 10469.7 | 10469.7 | 0 | 0 | 0 | 0 | 0 | 0 | 0 | 0 | 0 | 1 | 1 |  |  | 1 | 1 | 1 | 5.43 |  |  |  |  | 3 | 1 | ТСН-2001.1 Доп. 67, Р. 1, о. 1, поз. 2288 |  |  | 80 | 37827199 | 1.1-1-2288 | 1 | 30 | 0 | 1 | 1 | 1 | 1 | 1 | 1 |  | 0 | 0 |  |  |  | 30 | 0 | 0 | [5 empty] | 0 |  | 0 | 193613.38 | 56850.47 | 0 | 0 | 0 | 0 | 0 | 0 | 0 | 0 | 0 | [13 empty] | 87 | 105 | 1 | 1 |  |  |  | 1009 | т | т | 1000 | [6 empty] | 61974584 | 30 | Строительные работы | 0 |  | 1 | 80 | ТСН-2001.3-9. 9-1...9-72 | ТСН-2001.3-9-1 |  |  |  | 0 | 10469.7 | 10469.7 | 0 | 0 | 0 | 0 | 0 | [18 empty] | 0 | 0 | 0 |  |  |  |  | 87 | 105 |  |  |  |  | 0 |  | -75049600 | 2 | 1 | 2 | 0 | 0 | 0 | 193613.38 | 193613.38 | 0 | 0 |  | 0 | 0 | 0 |  | 0 | 1 | 0 | 0 | 0 | 0 | 0
18 | 1 | 65 |  | 19,3 | 1.1-1-2286 | Профили стальные электросварные квадратного сечения трубчатые, размер стороны 100 мм, толщина стенки 3-6 мм | т | 3.2264 | 0.33962 | 0.33962 |  |  |  | 176811.43 | 176811.43 | 0 | 0 | 0 | 0 | 0 | 0 | 0 | 0 | 0 |  | 62391578 | 10000.22 | 10000.22 | 0 | 0 | 0 | 0 | 0 | 0 | 0 | 10000.22 | 10000.22 | 0 | 0 | 0 | 0 | 0 | 0 | 0 | 0 | 0 | 1 | 1 |  |  | 1 | 1 | 1 | 5.48 |  |  |  |  | 3 | 1 | ТСН-2001.1 Доп. 67, Р. 1, о. 1, поз. 2286 |  |  | 80 | 37827199 | 1.1-1-2286 | 1 | 30 | 0 | 1 | 1 | 1 | 1 | 1 | 1 |  | 0 | 0 |  |  |  | 30 | 0 | 0 | [5 empty] | 0 |  | 0 | 176811.43 | 54801.21 | 0 | 0 | 0 | 0 | 0 | 0 | 0 | 0 | 0 | [13 empty] | 87 | 105 | 1 | 1 |  |  |  | 1009 | т | т | 1000 | [6 empty] | 61974584 | 30 | Строительные работы | 0 |  | 1 | 80 | ТСН-2001.3-9. 9-1...9-72 | ТСН-2001.3-9-1 |  |  |  | 0 | 10000.22 | 10000.22 | 0 | 0 | 0 | 0 | 0 | [18 empty] | 0 | 0 | 0 |  |  |  |  | 87 | 105 |  |  |  |  | 0 |  | -1163724282 | 2 | 1 | 2 | 0 | 0 | 0 | 176811.43 | 176811.43 | 0 | 0 |  | 0 | 0 | 0 |  | 0 | 1 | 0 | 0 | 0 | 0 | 0
18 | 1 | 64 |  | 19,4 | 1.1-1-2285 | Профили стальные электросварные квадратного сечения трубчатые, размер стороны 80 мм, толщина стенки 3-6 мм | т | 2.1509 | 0.22642 | 0.22642 |  |  |  | 118433.2 | 118433.2 | 0 | 0 | 0 | 0 | 0 | 0 | 0 | 0 | 0 |  | 62391578 | 9974.83 | 9974.83 | 0 | 0 | 0 | 0 | 0 | 0 | 0 | 9974.83 | 9974.83 | 0 | 0 | 0 | 0 | 0 | 0 | 0 | 0 | 0 | 1 | 1 |  |  | 1 | 1 | 1 | 5.52 |  |  |  |  | 3 | 1 | ТСН-2001.1 Доп. 67, Р. 1, о. 1, поз. 2285 |  |  | 80 | 37827199 | 1.1-1-2285 | 1 | 30 | 0 | 1 | 1 | 1 | 1 | 1 | 1 |  | 0 | 0 |  |  |  | 30 | 0 | 0 | [5 empty] | 0 |  | 0 | 118433.2 | 55061.06 | 0 | 0 | 0 | 0 | 0 | 0 | 0 | 0 | 0 | [13 empty] | 87 | 105 | 1 | 1 |  |  |  | 1009 | т | т | 1000 | [6 empty] | 61974584 | 30 | Строительные работы | 0 |  | 1 | 80 | ТСН-2001.3-9. 9-1...9-72 | ТСН-2001.3-9-1 |  |  |  | 0 | 9974.83 | 9974.83 | 0 | 0 | 0 | 0 | 0 | [18 empty] | 0 | 0 | 0 |  |  |  |  | 87 | 105 |  |  |  |  | 0 |  | 315410614 | 2 | 1 | 2 | 0 | 0 | 0 | 118433.2 | 118433.2 | 0 | 0 |  | 0 | 0 | 0 |  | 0 | 1 | 0 | 0 | 0 | 0 | 0
17 | 1 | 80 | 81 | 20 | 3.9-10-2 | Монтаж пролетных строений галерей с опорами горизонтального типа | 1 т конструкций | 9.5 | 0 | 5.3 |  |  |  | 244755.35 | 24770.56 | 97723.05 | 25649.32 | 122261.74 | 0 | 271.7 | 0 | 0 | 88028.45 | 62353.49 |  | 62391578 | 1567.27 | 270.48 | 919.27 | 79.2 | 377.52 | 0 | 28.6 | 0 | 0 | 1567.27 | 270.48 | 919.27 | 79.2 | 377.52 | 0 | 28.6 | 0 | 0 | 72 | 51 | 1 | 1 |  |  | 1 | 34.09 | 11.19 | 9.64 |  |  |  |  | 0 | 1 | ТСН-2001.3 Доп. 69, Сб. 9, т. 10, поз. 2 |  |  | 80 | 37827199 | 3.9-10-2 | 1 | 30 | 0 | 34.09 | 1 | 1 | 1 | 1 | 1 |  | 72 | 51 |  |  |  | 30 | 0 | 0 | [5 empty] | 0 |  | 0 | 244755.35 | 2607.43 | 10286.63 | 2699.93 | 12869.66 | 0 | 28.6 | 0 | 0 | 88028.4528 | 62353.4874 | [13 empty] | 87 | 105 | 1 | 1 |  |  |  | 1013 | 1 т конструкций | 1 т конструкций | 1 | [6 empty] | 61974584 | 30 | Строительные работы | 0 |  | 1 | 80 | ТСН-2001.3-9. 9-1...9-72 | ТСН-2001.3-9-1 |  |  |  | 131072 | 1567.27 | 270.48 | 919.27 | 79.2 | 377.52 | 28.6 | 0 | 0 | [17 empty] | 0 | 0 | 0 |  |  |  |  | 87 | 105 |  |  |  |  | 0 |  | -809552713 | 2 | 1 | 2 | 0 | 41038.91 | 0 | 436176.2 | 436176.2 | 0 | 0 |  | 0 | 0 | 0 |  | 0 | 1 | 0 | 0 | 0 | 0 | 0
17 | 1 | 83 | 84 | 21 | 3.15-179-2 | Огрунтовка металлических поверхностей стальных балок, труб диаметром более 50 мм и т.п. грунтовкой акриловой антикоррозионной за один раз | 100 м2 | 3.34 | 0 | 1.2 |  |  |  | 20663.46 | 0 | 35.26 | 14.66 | 20628.2 | 0 | 48.3632 | 0 | 0 | 18565.38 | 8663.84 |  | 62391578 | 182 | 0 | 0.83 | 0.13 | 181.17 | 0 | 14.48 | 0 | 0 | 182 | 0 | 0.83 | 0.13 | 181.17 | 0 | 14.48 | 0 | 0 | 90 | 42 | 1 | 1 |  |  | 1 | 34.09 | 12.73 | 1 |  |  |  |  | 0 | 1 | ТСН-2001.3 Доп. 68, Сб. 15, т. 179, поз. 2 |  |  | 2088 | 37827199 | 3.15-179-2 | 1 | 30 | 0 | 34.09 | 1 | 1 | 1 | 1 | 1 |  | 90 | 42 |  |  |  | 30 | 0 | 0 | [5 empty] | 0 |  | 0 | 20663.46 | 0 | 10.57 | 4.43 | 6176.09 | 0 | 14.48 | 0 | 0 | 18565.38 | 8663.844 | [13 empty] | 120 | 84 | 1 | 1 |  |  |  | 1005 | 100 м2 | 100 м2 | 100 | [6 empty] | 61976651 | 30 | Строительные работы | 0 |  | 1 | 2088 | ТСН-2001.3-15. 15-179-1...15-179-2 (доп. 53) | ТСН-2001.3-15-45 |  |  |  | 131072 | 182 | 0 | 0.83 | 0.13 | 181.17 | 14.48 | 0 | 0 | [17 empty] | 0 | 0 | 0 |  |  |  |  | 120 | 84 |  |  |  |  | 0 |  | -761238097 | 2 | 1 | 2 | 0 | 23.46 | 0 | 47916.14 | 47916.14 | 0 | 0 |  | 0 | 0 | 0 |  | 0 | 1 | 0 | 0 | 0 | 0 | 0
18 | 1 | 83 |  | 21,1 | 1.1-1-4305 | Грунтовка водно-дисперсионная акриловая антикоррозионная, для наружных и внутренних работ | т | 0.046426 | 0.0139 | 0.0139 |  |  |  | 8793.29 | 8793.29 | 0 | 0 | 0 | 0 | 0 | 0 | 0 | 0 | 0 |  | 62391578 | 21621.61 | 21621.61 | 0 | 0 | 0 | 0 | 0 | 0 | 0 | 21621.61 | 21621.61 | 0 | 0 | 0 | 0 | 0 | 0 | 0 | 0 | 0 | 1 | 1 |  |  | 1 | 1 | 1 | 8.76 |  |  |  |  | 3 | 1 | ТСН-2001.1 Доп. 53, Р. 1, о. 1, поз. 4305 |  |  | 2088 | 37827199 | 1.1-1-4305 | 1 | 30 | 0 | 1 | 1 | 1 | 1 | 1 | 1 |  | 0 | 0 |  |  |  | 30 | 0 | 0 | [5 empty] | 0 |  | 0 | 8793.29 | 189405.3 | 0 | 0 | 0 | 0 | 0 | 0 | 0 | 0 | 0 | [13 empty] | 120 | 84 | 1 | 1 |  |  |  | 1009 | т | т | 1000 | [6 empty] | 61976651 | 30 | Строительные работы | 0 |  | 1 | 2088 | ТСН-2001.3-15. 15-179-1...15-179-2 (доп. 53) | ТСН-2001.3-15-45 |  |  |  | 0 | 21621.61 | 21621.61 | 0 | 0 | 0 | 0 | 0 | [18 empty] | 0 | 0 | 0 |  |  |  |  | 120 | 84 |  |  |  |  | 0 |  | 1252070707 | 2 | 1 | 2 | 0 | 0 | 0 | 8793.29 | 8793.29 | 0 | 0 |  | 0 | 0 | 0 |  | 0 | 1 | 0 | 0 | 0 | 0 | 0
17 | 1 | 88 | 89 | 22 | 3.15-108-3 | Окраска суриком стальных балок, труб диаметром более 50 мм и т.п. за два раза | 100 м2 окрашиваемой поверхности | 3.34 | 0 | 1.2 |  |  |  | 48938.55 | 53.6 | 105.91 | 43.29 | 48779.04 | 0 | 123.246 | 0 | 0 | 43901.14 | 20487.2 |  | 62391578 | 431.38 | 0.48 | 2.49 | 0.38 | 428.41 | 0 | 36.9 | 0 | 0 | 431.38 | 0.48 | 2.49 | 0.38 | 428.41 | 0 | 36.9 | 0 | 0 | 90 | 42 | 1 | 1 |  |  | 1 | 34.09 | 12.73 | 33.5 |  |  |  |  | 0 | 1 | ТСН-2001.3 Доп. 71, Сб. 15, т. 108, поз. 3 |  |  | 117 | 37827199 | 3.15-108-3 | 1 | 30 | 0 | 34.09 | 1 | 1 | 1 | 1 | 1 |  | 90 | 42 |  |  |  | 30 | 0 | 0 | [5 empty] | 0 |  | 0 | 48938.55 | 16.08 | 31.7 | 12.95 | 14604.5 | 0 | 36.9 | 0 | 0 | 43901.136 | 20487.1968 | [13 empty] | 120 | 84 | 1 | 1 |  |  |  | 1005 | 100 м2 окрашиваемой поверхности | 100 м2 окрашиваемой поверхности | 100 | [6 empty] | 61974675 | 30 | Строительные работы | 0 |  | 1 | 117 | ТСН-2001.3-15. 15-91-3, 15-91-4, 15-92...15-115 | ТСН-2001.3-15-9 |  |  |  | 131072 | 431.38 | 0.48 | 2.49 | 0.38 | 428.41 | 36.9 | 0 | 0 | [17 empty] | 0 | 0 | 0 |  |  |  |  | 120 | 84 |  |  |  |  | 0 |  | -751821350 | 2 | 1 | 2 | 0 | 69.26 | 0 | 113396.15 | 113396.15 | 0 | 0 |  | 0 | 0 | 0 |  | 0 | 1 | 0 | 0 | 0 | 0 | 0
18 | 1 | 87 |  | 22,1 | 1.1-1-7995 | Краска масляная земляная, мумия сурик железный, густотертая, типа МА-0115 | кг | 82.4901 | 25.3 | 25.3 |  |  |  | 13326.76 | 13326.76 | 0 | 0 | 0 | 0 | 0 | 0 | 0 | 0 | 0 |  | 62391578 | 71.17 | 71.17 | 0 | 0 | 0 | 0 | 0 | 0 | 0 | 71.17 | 71.17 | 0 | 0 | 0 | 0 | 0 | 0 | 0 | 0 | 0 | 1 | 1 |  |  | 1 | 1 | 1 | 2.27 |  |  |  |  | 3 | 1 | ТСН-2001.1 Доп. 66, Р. 1, о. 1, поз. 7995 |  |  | 117 | 37827199 | 1.1-1-7995 | 1 | 30 | 0 | 1 | 1 | 1 | 1 | 1 | 1 |  | 0 | 0 |  |  |  | 30 | 0 | 0 | [5 empty] | 0 |  | 0 | 13326.76 | 161.56 | 0 | 0 | 0 | 0 | 0 | 0 | 0 | 0 | 0 | [13 empty] | 120 | 84 | 1 | 1 |  |  |  | 1009 | кг | кг | 1 | [6 empty] | 61974675 | 30 | Строительные работы | 0 |  | 1 | 117 | ТСН-2001.3-15. 15-91-3, 15-91-4, 15-92...15-115 | ТСН-2001.3-15-9 |  |  |  | 0 | 71.17 | 71.17 | 0 | 0 | 0 | 0 | 0 | [18 empty] | 0 | 0 | 0 |  |  |  |  | 120 | 84 |  |  |  |  | 0 |  | 715027212 | 2 | 1 | 2 | 0 | 0 | 0 | 13326.76 | 13326.76 | 0 | 0 |  | 0 | 0 | 0 |  | 0 | 1 | 0 | 0 | 0 | 0 | 0
18 | 1 | 86 |  | 22,2 | 1.1-1-733 | Олифа для окраски натуральная | кг | 9.018 | 2.7 | 2.7 |  |  |  | 1290.88 | 1290.88 | 0 | 0 | 0 | 0 | 0 | 0 | 0 | 0 | 0 |  | 62391578 | 20.19 | 20.19 | 0 | 0 | 0 | 0 | 0 | 0 | 0 | 20.19 | 20.19 | 0 | 0 | 0 | 0 | 0 | 0 | 0 | 0 | 0 | 1 | 1 |  |  | 1 | 1 | 1 | 7.09 |  |  |  |  | 3 | 1 | ТСН-2001.1. Доп. 1-42. Р. 1, о. 1, поз. 733 |  |  | 117 | 37827199 | 1.1-1-733 | 1 | 30 | 0 | 1 | 1 | 1 | 1 | 1 | 1 |  | 0 | 0 |  |  |  | 30 | 0 | 0 | [5 empty] | 0 |  | 0 | 1290.88 | 143.15 | 0 | 0 | 0 | 0 | 0 | 0 | 0 | 0 | 0 | [13 empty] | 120 | 84 | 1 | 1 |  |  |  | 1009 | кг | кг | 1 | [6 empty] | 61974675 | 30 | Строительные работы | 0 |  | 1 | 117 | ТСН-2001.3-15. 15-91-3, 15-91-4, 15-92...15-115 | ТСН-2001.3-15-9 |  |  |  | 0 | 20.19 | 20.19 | 0 | 0 | 0 | 0 | 0 | [18 empty] | 0 | 0 | 0 |  |  |  |  | 120 | 84 |  |  |  |  | 0 |  | 1409505049 | 2 | 1 | 2 | 0 | 0 | 0 | 1290.88 | 1290.88 | 0 | 0 |  | 0 | 0 | 0 |  | 0 | 1 | 0 | 0 | 0 | 0 | 0
51 | 1 | 5 | 229 |  | Новый подраздел | Металлоконструкции | 0 | [6 empty] | 1328494.65 | 620788 | 127023.04 | 31601.43 | 580683.61 | 0 | 1307.8092 | 0 | 0 | 430585.5 | 289901.99 |  |  | 1328494.65 | 620788 | 127023.04 | 31601.43 | 580683.61 | 0 | 1307.8092 | 0 | 0 | 430585.5 | 289901.99 |  |  | 0 | 0 | 0 | 2099544.43 | 2099544.43 | 0 | 0 | 620788 | 620788 | 0 | 620788 | 0 | 0 | 0 | 0 | 0 | [19 empty] | 0 | 0 | 0 | 2099544.43 | 2099544.43 | 0 | 0 | 620788 | 620788 | 0 | 620788 | 0 | 0 | 0 | 0 | 0 | [114 empty] | 0
50 | 0 | 0 | 1 | 201 | 1328494.65 | ПЗ | Прямые затраты |  |  | 201 | 1 | 3 |  | 2 | [7 empty] | 722803.61 | 1 | 722803.61
50 | 0 | 0 | 1 | 202 | 620788 | СтМатОб | Стоимость материальных ресурсов (всего) |  |  | 202 | 2 | 3 |  | 2 | [7 empty] | 341791.15 | 1 | 341791.15
50 | 0 | 0 | 1 | 222 | 0 | СтМатОбЗак | Стоимость материалов и оборудования заказчика |  |  | 222 | 3 | 3 |  | 2 | [7 empty] | 0 | 1 | 0
50 | 0 | 0 | 1 | 225 | 620788 | СтМатОбПод | Стоимость материалов и оборудования подрядчика |  |  | 225 | 4 | 3 |  | 2 | [7 empty] | 341791.15 | 1 | 341791.15
50 | 0 | 0 | 1 | 226 | 620788 | СтМат | Стоимость материалов (всего) |  |  | 226 | 5 | 3 |  | 2 | [7 empty] | 341791.15 | 1 | 341791.15
50 | 0 | 0 | 1 | 227 | 0 | СтМатЗак | Стоимость материалов заказчика |  |  | 227 | 6 | 3 |  | 2 | [7 empty] | 0 | 1 | 0
50 | 0 | 0 | 1 | 228 | 620788 | СтМатПод | Стоимость материалов подрядчика |  |  | 228 | 7 | 3 |  | 2 | [7 empty] | 341791.15 | 1 | 341791.15
50 | 0 | 0 | 1 | 216 | 0 | Оборуд | Стоимость оборудования (всего) |  |  | 216 | 8 | 3 |  | 2 | [7 empty] | 0 | 1 | 0
50 | 0 | 0 | 1 | 223 | 0 | ОборудЗак | Стоимость оборудования заказчика |  |  | 223 | 9 | 3 |  | 2 | [7 empty] | 0 | 1 | 0
50 | 0 | 0 | 1 | 229 | 0 | ОборудПод | Стоимость оборудования подрядчика |  |  | 229 | 10 | 3 |  | 2 | [7 empty] | 0 | 1 | 0
50 | 0 | 0 | 1 | 203 | 127023.04 | ЭММ | Эксплуатация машин |  |  | 203 | 11 | 3 |  | 2 | [7 empty] | 70837.43 | 1 | 70837.43
50 | 0 | 0 | 1 | 231 | 0 | ЭММсНРиСП | Эксплуатация машин по ТСН-2001.16 |  |  | 231 | 12 | 3 |  | 2 | [7 empty] | 0 | 1 | 0
50 | 0 | 0 | 1 | 204 | 31601.43 | ЗПМ | ЗП машинистов |  |  | 204 | 13 | 3 |  | 2 | [7 empty] | 17619.07 | 1 | 17619.07
50 | 0 | 0 | 1 | 205 | 580683.61 | ОЗП | Основная ЗП рабочих |  |  | 205 | 14 | 3 |  | 2 | [7 empty] | 310175.03 | 1 | 310175.03
50 | 0 | 0 | 1 | 232 | 0 | ОЗПсНРиСП | Основная ЗП рабочих по ТСН-2001.16 |  |  | 232 | 15 | 3 |  | 2 | [7 empty] | 0 | 1 | 0
50 | 0 | 0 | 1 | 214 | 2099544.43 | Строит | Строительные работы с НР и СП |  |  | 214 | 16 | 3 |  | 2 | [7 empty] | 1134753.69 | 1 | 1134753.69
50 | 0 | 0 | 1 | 215 | 0 | Монтаж | Монтажные работы с НР и СП |  |  | 215 | 17 | 3 |  | 2 | [7 empty] | 0 | 1 | 0
50 | 0 | 0 | 1 | 217 | 0 | Прочие | Прочие работы с НР и СП |  |  | 217 | 18 | 3 |  | 2 | [7 empty] | 0 | 1 | 0
50 | 0 | 0 | 1 | 230 | 0 | ПрочиеЗатр | Прочие затраты по ТСН-2001.16 |  |  | 230 | 19 | 3 |  | 2 | [7 empty] | 0 | 1 | 0
50 | 0 | 0 | 1 | 206 | 0 | ВозврМат | Возврат материалов |  |  | 206 | 20 | 3 |  | 2 | [7 empty] | 0 | 1 | 0
50 | 0 | 0 | 1 | 207 | 1307.8092 | ТрудСтр | Трудозатраты строителей |  |  | 207 | 21 | 3 |  | -1 | [7 empty] | 695.536 | 1 | 695.536
50 | 0 | 0 | 1 | 208 | 0 | ТрудМаш | Трудозатраты машинистов |  |  | 208 | 22 | 3 |  | -1 | [7 empty] | 0 | 1 | 0
50 | 0 | 0 | 1 | 209 | 0 | ТранспМат | Транспорт материалов |  |  | 209 | 23 | 3 |  | 2 | [7 empty] | 0 | 1 | 0
50 | 0 | 0 | 1 | 233 | 0 | Перевозка | Перевозка грузов |  |  | 233 | 24 | 3 |  | 2 | [7 empty] | 0 | 1 | 0
50 | 0 | 0 | 1 | 210 | 430585.5 | НР | Накладные расходы |  |  | 210 | 25 | 3 |  | 2 | [7 empty] | 227814.59 | 1 | 227814.59
50 | 0 | 0 | 1 | 211 | 289901.99 | СмПриб | Сметная прибыль |  |  | 211 | 26 | 3 |  | 2 | [7 empty] | 155944.98 | 1 | 155944.98
50 | 0 | 0 | 1 | 224 | 2099544.43 | Всего | Всего с НР и СП |  |  | 224 | 27 | 3 |  | 2 | [7 empty] | 1134753.69 | 1 | 1134753.69
51 | 1 | 4 | 179 |  | Новый раздел | Конструктивные работы | 0 | [6 empty] | 1558581.74 | 809609.19 | 130172.23 | 32323.46 | 618800.32 | 0 | 1402.8642 | 0 | 0 | 466062.23 | 313798.37 | [15 empty] | 0 | 0 | 0 | 2390159.88 | 2390159.88 | 0 | 0 | 809609.19 | 809609.19 | 0 | 809609.19 | 0 | 0 | 0 | 0 | 0 | [149 empty] | 0
50 | 0 | 0 | 1 | 201 | 1558581.74 | ПЗ | Прямые затраты |  |  | 201 | 1 | 3 |  | 2 | [7 empty] | 952890.7 | 1 | 952890.7
50 | 0 | 0 | 1 | 202 | 809609.19 | СтМатОб | Стоимость материальных ресурсов (всего) |  |  | 202 | 2 | 3 |  | 2 | [7 empty] | 530612.34 | 1 | 530612.34
50 | 0 | 0 | 1 | 222 | 0 | СтМатОбЗак | Стоимость материалов и оборудования заказчика |  |  | 222 | 3 | 3 |  | 2 | [7 empty] | 0 | 1 | 0
50 | 0 | 0 | 1 | 225 | 809609.19 | СтМатОбПод | Стоимость материалов и оборудования подрядчика |  |  | 225 | 4 | 3 |  | 2 | [7 empty] | 530612.34 | 1 | 530612.34
50 | 0 | 0 | 1 | 226 | 809609.19 | СтМат | Стоимость материалов (всего) |  |  | 226 | 5 | 3 |  | 2 | [7 empty] | 530612.34 | 1 | 530612.34
50 | 0 | 0 | 1 | 227 | 0 | СтМатЗак | Стоимость материалов заказчика |  |  | 227 | 6 | 3 |  | 2 | [7 empty] | 0 | 1 | 0
50 | 0 | 0 | 1 | 228 | 809609.19 | СтМатПод | Стоимость материалов подрядчика |  |  | 228 | 7 | 3 |  | 2 | [7 empty] | 530612.34 | 1 | 530612.34
50 | 0 | 0 | 1 | 216 | 0 | Оборуд | Стоимость оборудования (всего) |  |  | 216 | 8 | 3 |  | 2 | [7 empty] | 0 | 1 | 0
50 | 0 | 0 | 1 | 223 | 0 | ОборудЗак | Стоимость оборудования заказчика |  |  | 223 | 9 | 3 |  | 2 | [7 empty] | 0 | 1 | 0
50 | 0 | 0 | 1 | 229 | 0 | ОборудПод | Стоимость оборудования подрядчика |  |  | 229 | 10 | 3 |  | 2 | [7 empty] | 0 | 1 | 0
50 | 0 | 0 | 1 | 203 | 130172.23 | ЭММ | Эксплуатация машин |  |  | 203 | 11 | 3 |  | 2 | [7 empty] | 73986.62 | 1 | 73986.62
50 | 0 | 0 | 1 | 231 | 0 | ЭММсНРиСП | Эксплуатация машин по ТСН-2001.16 |  |  | 231 | 12 | 3 |  | 2 | [7 empty] | 0 | 1 | 0
50 | 0 | 0 | 1 | 204 | 32323.46 | ЗПМ | ЗП машинистов |  |  | 204 | 13 | 3 |  | 2 | [7 empty] | 18341.1 | 1 | 18341.1
50 | 0 | 0 | 1 | 205 | 618800.32 | ОЗП | Основная ЗП рабочих |  |  | 205 | 14 | 3 |  | 2 | [7 empty] | 348291.74 | 1 | 348291.74
50 | 0 | 0 | 1 | 232 | 0 | ОЗПсНРиСП | Основная ЗП рабочих по ТСН-2001.16 |  |  | 232 | 15 | 3 |  | 2 | [7 empty] | 0 | 1 | 0
50 | 0 | 0 | 1 | 214 | 2390159.88 | Строит | Строительные работы с НР и СП |  |  | 214 | 16 | 3 |  | 2 | [7 empty] | 1425369.14 | 1 | 1425369.14
50 | 0 | 0 | 1 | 215 | 0 | Монтаж | Монтажные работы с НР и СП |  |  | 215 | 17 | 3 |  | 2 | [7 empty] | 0 | 1 | 0
50 | 0 | 0 | 1 | 217 | 0 | Прочие | Прочие работы с НР и СП |  |  | 217 | 18 | 3 |  | 2 | [7 empty] | 0 | 1 | 0
50 | 0 | 0 | 1 | 230 | 0 | ПрочиеЗатр | Прочие затраты по ТСН-2001.16 |  |  | 230 | 19 | 3 |  | 2 | [7 empty] | 0 | 1 | 0
50 | 0 | 0 | 1 | 206 | 0 | ВозврМат | Возврат материалов |  |  | 206 | 20 | 3 |  | 2 | [7 empty] | 0 | 1 | 0
50 | 0 | 0 | 1 | 207 | 1402.8642 | ТрудСтр | Трудозатраты строителей |  |  | 207 | 21 | 3 |  | -1 | [7 empty] | 790.591 | 1 | 790.591
50 | 0 | 0 | 1 | 208 | 0 | ТрудМаш | Трудозатраты машинистов |  |  | 208 | 22 | 3 |  | -1 | [7 empty] | 0 | 1 | 0
50 | 0 | 0 | 1 | 209 | 0 | ТранспМат | Транспорт материалов |  |  | 209 | 23 | 3 |  | 2 | [7 empty] | 0 | 1 | 0
50 | 0 | 0 | 1 | 233 | 0 | Перевозка | Перевозка грузов |  |  | 233 | 24 | 3 |  | 2 | [7 empty] | 0 | 1 | 0
50 | 0 | 0 | 1 | 210 | 466062.23 | НР | Накладные расходы |  |  | 210 | 25 | 3 |  | 2 | [7 empty] | 263291.32 | 1 | 263291.32
50 | 0 | 0 | 1 | 211 | 313798.37 | СмПриб | Сметная прибыль |  |  | 211 | 26 | 3 |  | 2 | [7 empty] | 179841.36 | 1 | 179841.36
50 | 0 | 0 | 1 | 224 | 2390159.88 | Всего | Всего с НР и СП |  |  | 224 | 27 | 3 |  | 2 | [7 empty] | 1425369.14 | 1 | 1425369.14
4 | 1 |  | 315 |  | Новый раздел | Кровля |  | 0 |  | 0 | [7 empty] | 0 |  |  | 0 | [53 empty] | 0 | [11 empty] | 0
52 | 1 | 4 | 305 | 0 | Новый раздел | Кровля | [7 empty] | 274862.85 | 243649.99 | 2099.66 | 1054.75 | 29113.2 | 0 | 64.875 | 0 | 0 | 21060.77 | 14789.33 | 0 | 0 | 274862.85 | 243649.99 | 2099.66 | 1054.75 | 29113.2 | 0 | 64.875 | 0 | 0 | 21060.77 | 14789.33 | 0 | 0 | 0 | 0 | 0 | 312400.55 | 312400.55 | 0 | 0 | 243649.99 | 243649.99 | 0 | 243649.99 | 0 | 0 | 0 | 0 | 0 | 0 | 0 | 0 | 0 | 0 | 0 | 0 | 0 | 0 | 0 | 0 | 0 | 0 | 0 | 0 | 0 | 0 | 0 | 0 | 0 | 0 | 0 | 312400.55 | 312400.55 | 0 | 0 | 243649.99 | 243649.99 | 0 | 243649.99 | 0 | 0 | 0 | 0 | 0 | 0 | 0 | 0 | 0 | 0 | 0 | 0 | 0 | 0 | 0 | 0 | 0 | 0 | 0 | 0 | 0 | 0 | 0 | 0 | 0 | 0 | 0 | 0 | 0 | 0 | 0 | 0 | 0 | 0 | 0 | 0 | 0 | 0 | 0 | 0 | 0 | 0 | 0 | 0 | 0 | 0 | 0 | 0 | 0 | 0 | 0 | 0 | 0 | 0 | 0 | 0 | 0 | 0 | 0 | 0 | 0 | 0 | 0 | 0 | 0 | 0 | 0 | 0 | 0 | 0 | 0 | 0 | 0 | 0 | 0 | 0 | 0 | 0 | 0 | 0 | 0 | 0 | 0 | 0 | 0 | 0 | 0 | 0 | 0 | 0 | 0 | 0 | 0 | 0 | 0 | 0 | 0 | 0 | 0 | 0 | 0 | 0 | 0 | 0 | 0 | 0 | 0 | 0 | 0 | 0 | 0 | 0 | 0 | 0 | 0 | 0 | 0 | 0 | 0 | 0
17 | 1 | 98 | 98 | 23 | 3.9-22-1 | Монтаж кровельного покрытия из профилированного листа при высоте здания до 25 м (20м*10м) | 100 м2 | 2 | 0 | 1.75 |  |  |  | 32918.38 | 2405.2 | 1983.94 | 1026.11 | 28529.24 | 0 | 63.4 | 0 | 0 | 20541.05 | 14549.91 |  | 62391578 | 624.25 | 139.19 | 66.62 | 15.05 | 418.44 | 0 | 31.7 | 0 | 0 | 624.25 | 139.19 | 66.62 | 15.05 | 418.44 | 0 | 31.7 | 0 | 0 | 72 | 51 | 1 | 1 |  |  | 1 | 34.09 | 14.89 | 8.64 |  |  |  |  | 0 | 1 | ТСН-2001.3 Доп. 68, Сб. 9, т. 22, поз. 1 |  |  | 80 | 37827199 | 3.9-22-1 | 1 | 30 | 0 | 34.09 | 1 | 1 | 1 | 1 | 1 |  | 72 | 51 |  |  |  | 30 | 0 | 0 | [5 empty] | 0 |  | 0 | 32918.38 | 1202.6 | 991.97 | 513.05 | 14264.62 | 0 | 31.7 | 0 | 0 | 20541.0528 | 14549.9124 | [13 empty] | 87 | 105 | 1 | 1 |  |  |  | 1005 | 100 м2 | 100 м2 | 100 | [6 empty] | 61974584 | 30 | Строительные работы | 0 |  | 1 | 80 | ТСН-2001.3-9. 9-1...9-72 | ТСН-2001.3-9-1 |  |  |  | 131072 | 624.25 | 139.19 | 66.62 | 15.05 | 418.44 | 31.7 | 0 | 0 | [17 empty] | 0 | 0 | 0 |  |  |  |  | 87 | 105 |  |  |  |  | 0 |  | 842173860 | 2 | 1 | 2 | 0 | 1641.78 | 0 | 69651.12 | 69651.12 | 0 | 0 |  | 0 | 0 | 0 |  | 0 | 1 | 0 | 0 | 0 | 0 | 0
18 | 1 | 95 |  | 23,1 | 1.1-1-2122 | Профили стальные оцинкованные с лакокрасочным покрытием, марка Н60-902-0,8 | м2 | 200 | 100 | 100 |  |  |  | 209854.28 | 209854.28 | 0 | 0 | 0 | 0 | 0 | 0 | 0 | 0 | 0 |  | 62391578 | 158.74 | 158.74 | 0 | 0 | 0 | 0 | 0 | 0 | 0 | 158.74 | 158.74 | 0 | 0 | 0 | 0 | 0 | 0 | 0 | 0 | 0 | 1 | 1 |  |  | 1 | 1 | 1 | 6.61 |  |  |  |  | 3 | 1 | ТСН-2001.1 Доп. 67, Р. 1, о. 1, поз. 2122 |  |  | 80 | 37827199 | 1.1-1-2122 | 1 | 30 | 0 | 1 | 1 | 1 | 1 | 1 | 1 |  | 0 | 0 |  |  |  | 30 | 0 | 0 | [5 empty] | 0 |  | 0 | 209854.28 | 1049.27 | 0 | 0 | 0 | 0 | 0 | 0 | 0 | 0 | 0 | [13 empty] | 87 | 105 | 1 | 1 |  |  |  | 1005 | м2 | м2 | 1 | [6 empty] | 61974584 | 30 | Строительные работы | 0 |  | 1 | 80 | ТСН-2001.3-9. 9-1...9-72 | ТСН-2001.3-9-1 |  |  |  | 0 | 158.74 | 158.74 | 0 | 0 | 0 | 0 | 0 | [18 empty] | 0 | 0 | 0 |  |  |  |  | 87 | 105 |  |  |  |  | 0 |  | 1365822906 | 2 | 1 | 2 | 0 | 0 | 0 | 209854.28 | 209854.28 | 0 | 0 |  | 0 | 0 | 0 |  | 0 | 1 | 0 | 0 | 0 | 0 | 0
18 | 1 | 96 |  | 23,2 | 1.1-1-3269 | (расход 1000шт на 100м2) Шурупы-саморезы кровельные оцинкованные с шайбой и уплотнительной прокладкой, размер 4,8х80 мм | 100 шт. | 20 | 10 | 10 |  |  |  | 3745.6 | 3745.6 | 0 | 0 | 0 | 0 | 0 | 0 | 0 | 0 | 0 |  | 62391578 | 33.03 | 33.03 | 0 | 0 | 0 | 0 | 0 | 0 | 0 | 33.03 | 33.03 | 0 | 0 | 0 | 0 | 0 | 0 | 0 | 0 | 0 | 1 | 1 |  |  | 1 | 1 | 1 | 5.67 |  |  |  |  | 3 | 1 | ТСН-2001.1 Доп. 70, Р. 1, о. 1, поз. 3269 |  |  | 80 | 37827199 | 1.1-1-3269 | 1 | 30 | 0 | 1 | 1 | 1 | 1 | 1 | 1 |  | 0 | 0 |  |  |  | 30 | 0 | 0 | [5 empty] | 0 |  | 0 | 3745.6 | 187.28 | 0 | 0 | 0 | 0 | 0 | 0 | 0 | 0 | 0 | [13 empty] | 87 | 105 | 1 | 1 |  |  |  | 1010 | 100 шт. | 100 шт. | 100 | [6 empty] | 61974584 | 30 | Строительные работы | 0 |  | 1 | 80 | ТСН-2001.3-9. 9-1...9-72 | ТСН-2001.3-9-1 |  |  |  | 0 | 33.03 | 33.03 | 0 | 0 | 0 | 0 | 0 | [18 empty] | 0 | 0 | 0 |  |  |  |  | 87 | 105 |  |  |  |  | 0 |  | -1444055964 | 2 | 1 | 2 | 0 | 0 | 0 | 3745.6 | 3745.6 | 0 | 0 |  | 0 | 0 | 0 |  | 0 | 1 | 0 | 0 | 0 | 0 | 0
17 | 1 | 105 | 105 | 24 | 3.12-16-1 | Ограждение кровель перилами | 100 м ограждения | 0.25 | 0 | 0.25 |  |  |  | 731.66 | 31.98 | 115.72 | 28.64 | 583.96 | 0 | 1.475 | 0 | 0 | 519.72 | 239.42 |  | 62391578 | 124.14 | 15.62 | 40.02 | 3.34 | 68.5 | 0 | 5.9 | 0 | 0 | 124.14 | 15.62 | 40.02 | 3.34 | 68.5 | 0 | 5.9 | 0 | 0 | 89 | 41 | 1 | 1 |  |  | 1 | 34.09 | 11.56 | 8.18 |  |  |  |  | 0 | 1 | ТСН-2001.3 Доп. 68, Сб. 12, т. 16, поз. 1 |  |  | 96 | 37827199 | 3.12-16-1 | 1 | 30 | 0 | 34.09 | 1 | 1 | 1 | 1 | 1 |  | 89 | 41 |  |  |  | 30 | 0 | 0 | [5 empty] | 0 |  | 0 | 731.66 | 127.77 | 462.63 | 113.86 | 2335.17 | 0 | 5.9 | 0 | 0 | 519.7244 | 239.4236 | [13 empty] | 120 | 84 | 1 | 1 |  |  |  | 1013 | 100 м ограждения | 100 м ограждения | 1 | [6 empty] | 61974600 | 30 | Строительные работы | 0 |  | 1 | 96 | ТСН-2001.3-12. 12-1...12-29 | ТСН-2001.3-12-1 |  |  |  | 131072 | 124.14 | 15.62 | 40.02 | 3.34 | 68.5 | 5.9 | 0 | 0 | [17 empty] | 0 | 0 | 0 |  |  |  |  | 120 | 84 |  |  |  |  | 0 |  | -839174481 | 2 | 1 | 2 | 0 | 45.82 | 0 | 1536.62 | 1536.62 | 0 | 0 |  | 0 | 0 | 0 |  | 0 | 1 | 0 | 0 | 0 | 0 | 0
18 | 1 | 105 |  | 24,1 | 1.6-1-279 | (Снегозадержатель) Отдельные конструктивные элементы с преобладанием гнутосварных профилей и круглых труб, средняя масса сборочных единиц до 0,1 т | т | 0.15 | 0.6 | 0.6 |  |  |  | 27612.93 | 27612.93 | 0 | 0 | 0 | 0 | 0 | 0 | 0 | 0 | 0 |  | 62391578 | 21505.37 | 21505.37 | 0 | 0 | 0 | 0 | 0 | 0 | 0 | 21505.37 | 21505.37 | 0 | 0 | 0 | 0 | 0 | 0 | 0 | 0 | 0 | 1 | 1 |  |  | 1 | 1 | 1 | 8.56 |  |  |  |  | 3 | 1 | ТСН-2001.1 Доп. 67, Р. 6, о. 1, поз. 279 |  |  | 96 | 37827199 | 1.6-1-279 | 1 | 30 | 0 | 1 | 1 | 1 | 1 | 1 | 1 |  | 0 | 0 |  |  |  | 30 | 0 | 0 | [5 empty] | 0 |  | 0 | 27612.93 | 184085.97 | 0 | 0 | 0 | 0 | 0 | 0 | 0 | 0 | 0 | [13 empty] | 120 | 84 | 1 | 1 |  |  |  | 1009 | т | т | 1000 | [6 empty] | 61974600 | 30 | Строительные работы | 0 |  | 1 | 96 | ТСН-2001.3-12. 12-1...12-29 | ТСН-2001.3-12-1 |  |  |  | 0 | 21505.37 | 21505.37 | 0 | 0 | 0 | 0 | 0 | [18 empty] | 0 | 0 | 0 |  |  |  |  | 120 | 84 |  |  |  |  | 0 |  | -1192796164 | 2 | 1 | 2 | 0 | 0 | 0 | 27612.93 | 27612.93 | 0 | 0 |  | 0 | 0 | 0 |  | 0 | 1 | 0 | 0 | 0 | 0 | 0
51 | 1 | 4 | 305 |  | Новый раздел | Кровля | 0 | [6 empty] | 274862.85 | 243649.99 | 2099.66 | 1054.75 | 29113.2 | 0 | 64.875 | 0 | 0 | 21060.77 | 14789.33 |  |  | 274862.85 | 243649.99 | 2099.66 | 1054.75 | 29113.2 | 0 | 64.875 | 0 | 0 | 21060.77 | 14789.33 |  |  | 0 | 0 | 0 | 312400.55 | 312400.55 | 0 | 0 | 243649.99 | 243649.99 | 0 | 243649.99 | 0 | 0 | 0 | 0 | 0 | [19 empty] | 0 | 0 | 0 | 312400.55 | 312400.55 | 0 | 0 | 243649.99 | 243649.99 | 0 | 243649.99 | 0 | 0 | 0 | 0 | 0 | [114 empty] | 0
50 | 0 | 0 | 1 | 201 | 274862.85 | ПЗ | Прямые затраты |  |  | 201 | 1 | 3 |  | 2 | [7 empty] | 244048.16 | 1 | 244048.16
50 | 0 | 0 | 1 | 202 | 243649.99 | СтМатОб | Стоимость материальных ресурсов (всего) |  |  | 202 | 2 | 3 |  | 2 | [7 empty] | 216649.37 | 1 | 216649.37
50 | 0 | 0 | 1 | 222 | 0 | СтМатОбЗак | Стоимость материалов и оборудования заказчика |  |  | 222 | 3 | 3 |  | 2 | [7 empty] | 0 | 1 | 0
50 | 0 | 0 | 1 | 225 | 243649.99 | СтМатОбПод | Стоимость материалов и оборудования подрядчика |  |  | 225 | 4 | 3 |  | 2 | [7 empty] | 216649.37 | 1 | 216649.37
50 | 0 | 0 | 1 | 226 | 243649.99 | СтМат | Стоимость материалов (всего) |  |  | 226 | 5 | 3 |  | 2 | [7 empty] | 216649.37 | 1 | 216649.37
50 | 0 | 0 | 1 | 227 | 0 | СтМатЗак | Стоимость материалов заказчика |  |  | 227 | 6 | 3 |  | 2 | [7 empty] | 0 | 1 | 0
50 | 0 | 0 | 1 | 228 | 243649.99 | СтМатПод | Стоимость материалов подрядчика |  |  | 228 | 7 | 3 |  | 2 | [7 empty] | 216649.37 | 1 | 216649.37
50 | 0 | 0 | 1 | 216 | 0 | Оборуд | Стоимость оборудования (всего) |  |  | 216 | 8 | 3 |  | 2 | [7 empty] | 0 | 1 | 0
50 | 0 | 0 | 1 | 223 | 0 | ОборудЗак | Стоимость оборудования заказчика |  |  | 223 | 9 | 3 |  | 2 | [7 empty] | 0 | 1 | 0
50 | 0 | 0 | 1 | 229 | 0 | ОборудПод | Стоимость оборудования подрядчика |  |  | 229 | 10 | 3 |  | 2 | [7 empty] | 0 | 1 | 0
50 | 0 | 0 | 1 | 203 | 2099.66 | ЭММ | Эксплуатация машин |  |  | 203 | 11 | 3 |  | 2 | [7 empty] | 1851.75 | 1 | 1851.75
50 | 0 | 0 | 1 | 231 | 0 | ЭММсНРиСП | Эксплуатация машин по ТСН-2001.16 |  |  | 231 | 12 | 3 |  | 2 | [7 empty] | 0 | 1 | 0
50 | 0 | 0 | 1 | 204 | 1054.75 | ЗПМ | ЗП машинистов |  |  | 204 | 13 | 3 |  | 2 | [7 empty] | 926.57 | 1 | 926.57
50 | 0 | 0 | 1 | 205 | 29113.2 | ОЗП | Основная ЗП рабочих |  |  | 205 | 14 | 3 |  | 2 | [7 empty] | 25547.04 | 1 | 25547.04
50 | 0 | 0 | 1 | 232 | 0 | ОЗПсНРиСП | Основная ЗП рабочих по ТСН-2001.16 |  |  | 232 | 15 | 3 |  | 2 | [7 empty] | 0 | 1 | 0
50 | 0 | 0 | 1 | 214 | 312400.55 | Строит | Строительные работы с НР и СП |  |  | 214 | 16 | 3 |  | 2 | [7 empty] | 276994.4 | 1 | 276994.4
50 | 0 | 0 | 1 | 215 | 0 | Монтаж | Монтажные работы с НР и СП |  |  | 215 | 17 | 3 |  | 2 | [7 empty] | 0 | 1 | 0
50 | 0 | 0 | 1 | 217 | 0 | Прочие | Прочие работы с НР и СП |  |  | 217 | 18 | 3 |  | 2 | [7 empty] | 0 | 1 | 0
50 | 0 | 0 | 1 | 230 | 0 | ПрочиеЗатр | Прочие затраты по ТСН-2001.16 |  |  | 230 | 19 | 3 |  | 2 | [7 empty] | 0 | 1 | 0
50 | 0 | 0 | 1 | 206 | 0 | ВозврМат | Возврат материалов |  |  | 206 | 20 | 3 |  | 2 | [7 empty] | 0 | 1 | 0
50 | 0 | 0 | 1 | 207 | 64.875 | ТрудСтр | Трудозатраты строителей |  |  | 207 | 21 | 3 |  | -1 | [7 empty] | 56.95 | 1 | 56.95
50 | 0 | 0 | 1 | 208 | 0 | ТрудМаш | Трудозатраты машинистов |  |  | 208 | 22 | 3 |  | -1 | [7 empty] | 0 | 1 | 0
50 | 0 | 0 | 1 | 209 | 0 | ТранспМат | Транспорт материалов |  |  | 209 | 23 | 3 |  | 2 | [7 empty] | 0 | 1 | 0
50 | 0 | 0 | 1 | 233 | 0 | Перевозка | Перевозка грузов |  |  | 233 | 24 | 3 |  | 2 | [7 empty] | 0 | 1 | 0
50 | 0 | 0 | 1 | 210 | 21060.77 | НР | Накладные расходы |  |  | 210 | 25 | 3 |  | 2 | [7 empty] | 18493.14 | 1 | 18493.14
50 | 0 | 0 | 1 | 211 | 14789.33 | СмПриб | Сметная прибыль |  |  | 211 | 26 | 3 |  | 2 | [7 empty] | 12970.59 | 1 | 12970.59
50 | 0 | 0 | 1 | 224 | 312400.55 | Всего | Всего с НР и СП |  |  | 224 | 27 | 3 |  | 2 | [7 empty] | 276994.4 | 1 | 276994.4
51 | 1 | 3 | 20 |  | Новая локальная смета | Устройство навеса | 0 | [6 empty] | 1867548.02 | 1053259.18 | 159153.68 | 34646.36 | 655135.16 | 0 | 1486.5766 | 0 | 0 | 492547.63 | 331557.91 | [15 empty] | 0 | 0 | 0 | 2747087.73 | 2723911.7 | 0 | 23176.03 | 1053259.18 | 1053259.18 | 0 | 1053259.18 | 0 | 0 | 0 | 0 | 0 | [149 empty] | 0
50 | 0 | 0 | 1 | 201 | 1867548.02 | ПЗ | Прямые затраты |  |  | 201 | 1 | 3 |  | 2 | [7 empty] | 1231042.29 | 1 | 1231042.29
50 | 0 | 0 | 1 | 202 | 1053259.18 | СтМатОб | Стоимость материальных ресурсов (всего) |  |  | 202 | 2 | 3 |  | 2 | [7 empty] | 747261.71 | 1 | 747261.71
50 | 0 | 0 | 1 | 222 | 0 | СтМатОбЗак | Стоимость материалов и оборудования заказчика |  |  | 222 | 3 | 3 |  | 2 | [7 empty] | 0 | 1 | 0
50 | 0 | 0 | 1 | 225 | 1053259.18 | СтМатОбПод | Стоимость материалов и оборудования подрядчика |  |  | 225 | 4 | 3 |  | 2 | [7 empty] | 747261.71 | 1 | 747261.71
50 | 0 | 0 | 1 | 226 | 1053259.18 | СтМат | Стоимость материалов (всего) |  |  | 226 | 5 | 3 |  | 2 | [7 empty] | 747261.71 | 1 | 747261.71
50 | 0 | 0 | 1 | 227 | 0 | СтМатЗак | Стоимость материалов заказчика |  |  | 227 | 6 | 3 |  | 2 | [7 empty] | 0 | 1 | 0
50 | 0 | 0 | 1 | 228 | 1053259.18 | СтМатПод | Стоимость материалов подрядчика |  |  | 228 | 7 | 3 |  | 2 | [7 empty] | 747261.71 | 1 | 747261.71
50 | 0 | 0 | 1 | 216 | 0 | Оборуд | Стоимость оборудования (всего) |  |  | 216 | 8 | 3 |  | 2 | [7 empty] | 0 | 1 | 0
50 | 0 | 0 | 1 | 223 | 0 | ОборудЗак | Стоимость оборудования заказчика |  |  | 223 | 9 | 3 |  | 2 | [7 empty] | 0 | 1 | 0
50 | 0 | 0 | 1 | 229 | 0 | ОборудПод | Стоимость оборудования подрядчика |  |  | 229 | 10 | 3 |  | 2 | [7 empty] | 0 | 1 | 0
50 | 0 | 0 | 1 | 203 | 159153.68 | ЭММ | Эксплуатация машин |  |  | 203 | 11 | 3 |  | 2 | [7 empty] | 102720.16 | 1 | 102720.16
50 | 0 | 0 | 1 | 231 | 0 | ЭММсНРиСП | Эксплуатация машин по ТСН-2001.16 |  |  | 231 | 12 | 3 |  | 2 | [7 empty] | 0 | 1 | 0
50 | 0 | 0 | 1 | 204 | 34646.36 | ЗПМ | ЗП машинистов |  |  | 204 | 13 | 3 |  | 2 | [7 empty] | 20535.82 | 1 | 20535.82
50 | 0 | 0 | 1 | 205 | 655135.16 | ОЗП | Основная ЗП рабочих |  |  | 205 | 14 | 3 |  | 2 | [7 empty] | 381060.42 | 1 | 381060.42
50 | 0 | 0 | 1 | 232 | 0 | ОЗПсНРиСП | Основная ЗП рабочих по ТСН-2001.16 |  |  | 232 | 15 | 3 |  | 2 | [7 empty] | 0 | 1 | 0
50 | 0 | 0 | 1 | 214 | 2723911.7 | Строит | Строительные работы с НР и СП |  |  | 214 | 16 | 3 |  | 2 | [7 empty] | 1723714.81 | 1 | 1723714.81
50 | 0 | 0 | 1 | 215 | 0 | Монтаж | Монтажные работы с НР и СП |  |  | 215 | 17 | 3 |  | 2 | [7 empty] | 0 | 1 | 0
50 | 0 | 0 | 1 | 217 | 23176.03 | Прочие | Прочие работы с НР и СП |  |  | 217 | 18 | 3 |  | 2 | [7 empty] | 23176.03 | 1 | 23176.03
50 | 0 | 0 | 1 | 230 | 0 | ПрочиеЗатр | Прочие затраты по ТСН-2001.16 |  |  | 230 | 19 | 3 |  | 2 | [7 empty] | 0 | 1 | 0
50 | 0 | 0 | 1 | 206 | 0 | ВозврМат | Возврат материалов |  |  | 206 | 20 | 3 |  | 2 | [7 empty] | 0 | 1 | 0
50 | 0 | 0 | 1 | 207 | 1486.58 | ТрудСтр | Трудозатраты строителей |  |  | 207 | 21 | 3 |  | 2 | [7 empty] | 866.38 | 1 | 866.38
50 | 0 | 0 | 1 | 208 | 0 | ТрудМаш | Трудозатраты машинистов |  |  | 208 | 22 | 3 |  | 2 | [7 empty] | 0 | 1 | 0
50 | 0 | 0 | 1 | 209 | 0 | ТранспМат | Транспорт материалов |  |  | 209 | 23 | 3 |  | 2 | [7 empty] | 0 | 1 | 0
50 | 0 | 0 | 1 | 233 | 0 | Перевозка | Перевозка грузов |  |  | 233 | 24 | 3 |  | 2 | [7 empty] | 0 | 1 | 0
50 | 0 | 0 | 1 | 210 | 492547.63 | НР | Накладные расходы |  |  | 210 | 25 | 3 |  | 2 | [7 empty] | 287209.09 | 1 | 287209.09
50 | 0 | 0 | 1 | 211 | 331557.91 | СмПриб | Сметная прибыль |  |  | 211 | 26 | 3 |  | 2 | [7 empty] | 195782.16 | 1 | 195782.16
50 | 0 | 0 | 1 | 224 | 2747087.73 | Всего | Всего с НР и СП |  |  | 224 | 27 | 3 |  | 2 | [7 empty] | 1746890.84 | 1 | 1746890.84
3 | 1 |  | 591 |  | Новая локальная смета | Инженерные сети |  | 0 |  | 0 | [7 empty] | 0 |  |  | 0 | [53 empty] | 0 | [7 empty] | 0 | 0
52 | 1 | 3 | 375 | 0 | Новая локальная смета | Инженерные сети | [7 empty] | 284745.02 | 201367.63 | 10469.8 | 4548.29 | 72907.59 | 0 | 160.993 | 0 | 0 | 63223.19 | 31000.12 | 0 | 0 | 0 | 0 | 0 | 0 | 0 | 0 | 0 | 0 | 0 | 0 | 0 | 0 | 0 | 0 | 0 | 0 | 386245.61 | 0 | 349303.14 | 36942.47 | 201367.63 | 201367.63 | 0 | 201367.63 | 0 | 0 | 0 | 0 | 0 | 0 | 0 | 0 | 0 | 0 | 0 | 0 | 0 | 0 | 0 | 0 | 0 | 0 | 0 | 0 | 0 | 0 | 0 | 0 | 0 | 0 | 0 | 0 | 0 | 0 | 0 | 0 | 0 | 0 | 0 | 0 | 0 | 0 | 0 | 0 | 0 | 0 | 0 | 0 | 0 | 0 | 0 | 0 | 0 | 0 | 0 | 0 | 0 | 0 | 0 | 0 | 0 | 0 | 0 | 0 | 0 | 0 | 0 | 0 | 0 | 0 | 0 | 0 | 0 | 0 | 0 | 0 | 0 | 0 | 0 | 0 | 0 | 0 | 0 | 0 | 0 | 0 | 0 | 0 | 0 | 0 | 0 | 0 | 0 | 0 | 0 | 0 | 0 | 0 | 0 | 0 | 0 | 0 | 0 | 0 | 0 | 0 | 0 | 0 | 0 | 0 | 0 | 0 | 0 | 0 | 0 | 0 | 0 | 0 | 0 | 0 | 0 | 0 | 0 | 0 | 0 | 0 | 0 | 0 | 0 | 0 | 0 | 0 | 0 | 0 | 0 | 0 | 0 | 0 | 0 | 0 | 0 | 0 | 0 | 0 | 0 | 0 | 0 | 0 | 0 | 0 | 0 | 0 | 0 | 0 | 0 | 0 | 0 | 0 | 0
4 | 1 |  | 561 |  | Новый раздел | Электромонтажные работы |  | 0 |  | 0 | [7 empty] | 0 |  |  | 0 | [53 empty] | 0 | [11 empty] | 0
52 | 1 | 4 | 379 | 0 | Новый раздел | Электромонтажные работы | [7 empty] | 284745.02 | 201367.63 | 10469.8 | 4548.29 | 72907.59 | 0 | 160.993 | 0 | 0 | 63223.19 | 31000.12 | 0 | 0 | 0 | 0 | 0 | 0 | 0 | 0 | 0 | 0 | 0 | 0 | 0 | 0 | 0 | 0 | 0 | 0 | 386245.61 | 0 | 349303.14 | 36942.47 | 201367.63 | 201367.63 | 0 | 201367.63 | 0 | 0 | 0 | 0 | 0 | 0 | 0 | 0 | 0 | 0 | 0 | 0 | 0 | 0 | 0 | 0 | 0 | 0 | 0 | 0 | 0 | 0 | 0 | 0 | 0 | 0 | 0 | 0 | 0 | 0 | 0 | 0 | 0 | 0 | 0 | 0 | 0 | 0 | 0 | 0 | 0 | 0 | 0 | 0 | 0 | 0 | 0 | 0 | 0 | 0 | 0 | 0 | 0 | 0 | 0 | 0 | 0 | 0 | 0 | 0 | 0 | 0 | 0 | 0 | 0 | 0 | 0 | 0 | 0 | 0 | 0 | 0 | 0 | 0 | 0 | 0 | 0 | 0 | 0 | 0 | 0 | 0 | 0 | 0 | 0 | 0 | 0 | 0 | 0 | 0 | 0 | 0 | 0 | 0 | 0 | 0 | 0 | 0 | 0 | 0 | 0 | 0 | 0 | 0 | 0 | 0 | 0 | 0 | 0 | 0 | 0 | 0 | 0 | 0 | 0 | 0 | 0 | 0 | 0 | 0 | 0 | 0 | 0 | 0 | 0 | 0 | 0 | 0 | 0 | 0 | 0 | 0 | 0 | 0 | 0 | 0 | 0 | 0 | 0 | 0 | 0 | 0 | 0 | 0 | 0 | 0 | 0 | 0 | 0 | 0 | 0 | 0 | 0 | 0 | 0
5 | 1 |  | 399 |  | Новый подраздел | Прокладка силовых и осветительных кабельных линий |  | 0 |  | 0 | [7 empty] | 0 |  |  | 0 | [53 empty] | 0 | [11 empty] | 0
52 | 1 | 5 | 383 | 0 | Новый подраздел | Прокладка силовых и осветительных кабельных линий | [7 empty] | 136211.2 | 94088.48 | 3741.47 | 1387.8 | 38381.25 | 0 | 89.834 | 0 | 0 | 35310.76 | 16503.94 | 0 | 0 | 136211.2 | 94088.48 | 3741.47 | 1387.8 | 38381.25 | 0 | 89.834 | 0 | 0 | 35310.76 | 16503.94 | 0 | 0 | 0 | 0 | 0 | 190246.39 | 0 | 190246.39 | 0 | 94088.48 | 94088.48 | 0 | 94088.48 | 0 | 0 | 0 | 0 | 0 | 0 | 0 | 0 | 0 | 0 | 0 | 0 | 0 | 0 | 0 | 0 | 0 | 0 | 0 | 0 | 0 | 0 | 0 | 0 | 0 | 0 | 0 | 190246.39 | 0 | 190246.39 | 0 | 94088.48 | 94088.48 | 0 | 94088.48 | 0 | 0 | 0 | 0 | 0 | 0 | 0 | 0 | 0 | 0 | 0 | 0 | 0 | 0 | 0 | 0 | 0 | 0 | 0 | 0 | 0 | 0 | 0 | 0 | 0 | 0 | 0 | 0 | 0 | 0 | 0 | 0 | 0 | 0 | 0 | 0 | 0 | 0 | 0 | 0 | 0 | 0 | 0 | 0 | 0 | 0 | 0 | 0 | 0 | 0 | 0 | 0 | 0 | 0 | 0 | 0 | 0 | 0 | 0 | 0 | 0 | 0 | 0 | 0 | 0 | 0 | 0 | 0 | 0 | 0 | 0 | 0 | 0 | 0 | 0 | 0 | 0 | 0 | 0 | 0 | 0 | 0 | 0 | 0 | 0 | 0 | 0 | 0 | 0 | 0 | 0 | 0 | 0 | 0 | 0 | 0 | 0 | 0 | 0 | 0 | 0 | 0 | 0 | 0 | 0 | 0 | 0 | 0 | 0 | 0 | 0 | 0 | 0 | 0 | 0 | 0 | 0 | 0 | 0 | 0
17 | 1 | 107 | 121 | 1 | 4.8-174-2 | Рукава металлические и вводы гибкие, рукав, наружный диаметр до 60 мм | 100 м | 0.3 | 0 | 0.1 |  |  |  | 6652.27 | 2301.39 | 457.46 | 38.86 | 3893.42 | 0 | 9.27 | 0 | 0 | 3581.95 | 1674.17 |  | 62391578 | 2200.48 | 1682.29 | 137.5 | 3.79 | 380.69 | 0 | 30.9 | 0 | 0 | 2200.48 | 1682.29 | 137.5 | 3.79 | 380.69 | 0 | 30.9 | 0 | 0 | 92 | 43 | 1 | 1 |  |  | 1 | 34.09 | 11.09 | 4.56 |  |  |  |  | 0 | 2 | ТСН-2001.4 Доп. 72, Сб. 8, т. 174, поз. 2 |  |  | 331 | 37827199 | 4.8-174-2 | 1 | 40 | 0 | 34.09 | 1 | 1 | 1 | 1 | 1 |  | 92 | 43 |  |  |  | 30 | 0 | 0 | [5 empty] | 0 |  | 0 | 6652.27 | 7671.24 | 1524.88 | 129.2 | 12977.72 | 0 | 30.9 | 0 | 0 | 3581.9464 | 1674.1706 | [13 empty] | 112 | 70 | 1 | 1 |  |  |  | 1003 | 100 м | 100 м | 100 | [6 empty] | 61974889 | 40 | Монтаж оборудования | 0 |  | 2 | 331 | ТСН-2001.4-8. 8-155...8-184 | ТСН-2001.4-8-16 |  |  |  | 131072 | 2200.48 | 1682.29 | 137.5 | 3.79 | 380.69 | 30.9 | 0 | 0 | [17 empty] | 0 | 0 | 0 |  |  |  |  | 112 | 70 |  |  |  |  | 0 |  | 757667229 | 2 | 1 | 2 | 0 | 62.18 | 0 | 11970.57 | 0 | 11970.57 | 0 |  | 0 | 0 | 0 |  | 0 | 1 | 0 | 0 | 0 | 0 | 0
18 | 1 | 107 |  | 1,1 | 1.21-5-440 | Рукава металлические из стальной оцинкованной ленты, негерметичные, простого профиля, марка РЗ-ЦХ, диаметр условный 50 мм | м | 30 | 100 | 100 |  |  |  | 4458.56 | 4458.56 | 0 | 0 | 0 | 0 | 0 | 0 | 0 | 0 | 0 |  | 62391578 | 30.58 | 30.58 | 0 | 0 | 0 | 0 | 0 | 0 | 0 | 30.58 | 30.58 | 0 | 0 | 0 | 0 | 0 | 0 | 0 | 0 | 0 | 1 | 1 |  |  | 1 | 1 | 1 | 4.86 |  |  |  |  | 3 | 2 | ТСН-2001.1 Доп. 70, Р. 21, о. 5, поз. 440 |  |  | 331 | 37827199 | 1.21-5-440 | 1 | 40 | 0 | 1 | 1 | 1 | 1 | 1 | 1 |  | 0 | 0 |  |  |  | 30 | 0 | 0 | [5 empty] | 0 |  | 0 | 4458.56 | 148.62 | 0 | 0 | 0 | 0 | 0 | 0 | 0 | 0 | 0 | [13 empty] | 112 | 70 | 1 | 1 |  |  |  | 1003 | м | м | 1 | [6 empty] | 61974889 | 40 | Монтаж оборудования | 0 |  | 2 | 331 | ТСН-2001.4-8. 8-155...8-184 | ТСН-2001.4-8-16 |  |  |  | 0 | 30.58 | 30.58 | 0 | 0 | 0 | 0 | 0 | [18 empty] | 0 | 0 | 0 |  |  |  |  | 112 | 70 |  |  |  |  | 0 |  | -375359554 | 2 | 1 | 2 | 0 | 0 | 0 | 4458.56 | 0 | 4458.56 | 0 |  | 0 | 0 | 0 |  | 0 | 1 | 0 | 0 | 0 | 0 | 0
17 | 1 | 109 | 134 | 2 | 4.8-80-3 | Кабели до 35 кВ в проложенных трубах, блоках и коробах, кабель, масса 1 м, до 3 кг | 100 М КАБЕЛЯ | 0.3 | 0 | 0.1 |  |  |  | 3166.07 | 275.99 | 370.15 | 136.7 | 2519.93 | 0 | 6 | 0 | 0 | 2318.34 | 1083.57 |  | 62391578 | 400.48 | 52.94 | 101.14 | 13.38 | 246.4 | 0 | 20 | 0 | 0 | 400.48 | 52.94 | 101.14 | 13.38 | 246.4 | 0 | 20 | 0 | 0 | 92 | 43 | 1 | 1 |  |  | 1 | 34.09 | 12.2 | 17.38 |  |  |  |  | 0 | 2 | ТСН-2001.4 Доп. 69, Сб. 8, т. 80, поз. 3 |  |  | 318 | 37827199 | 4.8-80-3 | 1 | 40 | 0 | 34.09 | 1 | 1 | 1 | 1 | 1 |  | 92 | 43 |  |  |  | 30 | 0 | 0 | [5 empty] | 0 |  | 0 | 3166.07 | 920.1 | 1233.91 | 456.12 | 8399.78 | 0 | 20 | 0 | 0 | 2318.3356 | 1083.5699 | [13 empty] | 112 | 70 | 1 | 1 |  |  |  | 1013 | 100 М КАБЕЛЯ | 100 М КАБЕЛЯ | 1 | [6 empty] | 61974876 | 40 | Монтаж оборудования | 0 |  | 2 | 318 | ТСН-2001.4-8. 8-73...8-80 | ТСН-2001.4-8-3 |  |  |  | 131072 | 400.48 | 52.94 | 101.14 | 13.38 | 246.4 | 20 | 0 | 0 | [17 empty] | 0 | 0 | 2 |  |  |  |  | 112 | 70 |  |  |  |  | 0 |  | 1554192207 | 2 | 1 | 2 | 0 | 218.72 | 0 | 6786.7 | 0 | 6786.7 | 0 |  | 0 | 0 | 0 |  | 0 | 1 | 0 | 0 | 0 | 0 | 0
18 | 1 | 109 |  | 2,1 | 1.23-8-648 | Кабели силовые с медными жилами огнестойкие, с изоляцией и оболочкой из поливинилхлоридных композиций пониженной пожароопасности, с низким дымо- и газовыделением, напряжение 1000 В, марка ВВГнг-FRLS, число жил и сечение 4х50 мм2 | км | 0.03 | 0.1 | 0.1 |  |  |  | 51337.91 | 51337.91 | 0 | 0 | 0 | 0 | 0 | 0 | 0 | 0 | 0 |  | 62391578 | 263677.08 | 263677.08 | 0 | 0 | 0 | 0 | 0 | 0 | 0 | 263677.08 | 263677.08 | 0 | 0 | 0 | 0 | 0 | 0 | 0 | 0 | 0 | 1 | 1 |  |  | 1 | 1 | 1 | 6.49 |  |  |  |  | 3 | 2 | ТСН-2001.1 Доп. 67, Р. 23, о. 8, поз. 648 |  |  | 318 | 37827199 | 1.23-8-648 | 1 | 40 | 0 | 1 | 1 | 1 | 1 | 1 | 1 |  | 0 | 0 |  |  |  | 30 | 0 | 0 | [5 empty] | 0 |  | 0 | 51337.91 | 1711264.25 | 0 | 0 | 0 | 0 | 0 | 0 | 0 | 0 | 0 | [13 empty] | 112 | 70 | 1 | 1 |  |  |  | 1003 | км | км | 1000 | [6 empty] | 61974876 | 40 | Монтаж оборудования | 0 |  | 2 | 318 | ТСН-2001.4-8. 8-73...8-80 | ТСН-2001.4-8-3 |  |  |  | 0 | 263677.08 | 263677.08 | 0 | 0 | 0 | 0 | 0 | [18 empty] | 0 | 0 | 0 |  |  |  |  | 112 | 70 |  |  |  |  | 0 |  | -1413987849 | 2 | 1 | 2 | 0 | 0 | 0 | 51337.91 | 0 | 51337.91 | 0 |  | 0 | 0 | 0 |  | 0 | 1 | 0 | 0 | 0 | 0 | 0
17 | 1 | 113 | 138 | 3 | 4.8-288-3 | Трубы гофрированные поливинилхлоридные наружным диаметром 25 мм открыто по стенам и потолкам с установкой соединительных коробок | 100 м | 2.8 | 0 | 0.8 |  |  |  | 28914.51 | 7828.95 | 1700.28 | 790.21 | 19385.28 | 0 | 44.604 | 0 | 0 | 17834.46 | 8335.67 |  | 62391578 | 536.93 | 290.65 | 43.19 | 8.28 | 203.09 | 0 | 15.93 | 0 | 0 | 536.93 | 290.65 | 43.19 | 8.28 | 203.09 | 0 | 15.93 | 0 | 0 | 92 | 43 | 1 | 1 |  |  | 1 | 34.09 | 14.06 | 9.62 |  |  |  |  | 0 | 2 | ТСН-2001.4 Доп. 54, Сб. 8, т. 288, поз. 3 |  |  | 1518 | 37827199 | 4.8-288-3 | 1 | 40 | 0 | 34.09 | 1 | 1 | 1 | 1 | 1 |  | 92 | 43 |  |  |  | 30 | 0 | 0 | [5 empty] | 0 |  | 0 | 28914.51 | 2796.05 | 607.25 | 282.27 | 6923.34 | 0 | 15.93 | 0 | 0 | 17834.4576 | 8335.6704 | [13 empty] | 112 | 70 | 1 | 1 |  |  |  | 1003 | 100 м | 100 м | 100 | [6 empty] | 61976076 | 40 | Монтаж оборудования | 0 |  | 2 | 1518 | ТСН-2001.4-8. 8-288 (доп. 19) | ТСН-2001.4-8-27 |  |  |  | 131072 | 536.93 | 290.65 | 43.19 | 8.28 | 203.09 | 15.93 | 0 | 0 | [17 empty] | 0 | 0 | 0 |  |  |  |  | 112 | 70 |  |  |  |  | 0 |  | -1629916670 | 2 | 1 | 2 | 0 | 1264.34 | 0 | 56348.98 | 0 | 56348.98 | 0 |  | 0 | 0 | 0 |  | 0 | 1 | 0 | 0 | 0 | 0 | 0
18 | 1 | 113 |  | 3,1 | 1.21-5-935 | Коробки распаечные, серия "Tyco", из полистирола, открытой установки, степень защиты IP55, 4 ввода, диаметр 80 мм, высота 50 мм, артикул 67025 | шт. | 7 | 2.5 | 2.5 |  |  |  | 229.13 | 229.13 | 0 | 0 | 0 | 0 | 0 | 0 | 0 | 0 | 0 |  | 62391578 | 10.01 | 10.01 | 0 | 0 | 0 | 0 | 0 | 0 | 0 | 10.01 | 10.01 | 0 | 0 | 0 | 0 | 0 | 0 | 0 | 0 | 0 | 1 | 1 |  |  | 1 | 1 | 1 | 3.27 |  |  |  |  | 3 | 2 | ТСН-2001.1 Доп. 55, Р. 21, о. 5, поз. 935 |  |  | 1518 | 37827199 | 1.21-5-935 | 1 | 40 | 0 | 1 | 1 | 1 | 1 | 1 | 1 |  | 0 | 0 |  |  |  | 30 | 0 | 0 | [5 empty] | 0 |  | 0 | 229.13 | 32.73 | 0 | 0 | 0 | 0 | 0 | 0 | 0 | 0 | 0 | [13 empty] | 112 | 70 | 1 | 1 |  |  |  | 1010 | шт. | шт. | 1 | [6 empty] | 61976076 | 40 | Монтаж оборудования | 0 |  | 2 | 1518 | ТСН-2001.4-8. 8-288 (доп. 19) | ТСН-2001.4-8-27 |  |  |  | 0 | 10.01 | 10.01 | 0 | 0 | 0 | 0 | 0 | [18 empty] | 0 | 0 | 0 |  |  |  |  | 112 | 70 |  |  |  |  | 0 |  | -273532050 | 2 | 1 | 2 | 0 | 0 | 0 | 229.13 | 0 | 229.13 | 0 |  | 0 | 0 | 0 |  | 0 | 1 | 0 | 0 | 0 | 0 | 0
18 | 1 | 111 |  | 3,2 | 1.12-5-373 | Трубы электротехнические гофрированные, поливинилхлоридные, негорючие, с зондом, наружный диаметр 25 мм | м | 285.6 | 102 | 102 |  |  |  | 8804.62 | 8804.62 | 0 | 0 | 0 | 0 | 0 | 0 | 0 | 0 | 0 |  | 62391578 | 5.19 | 5.19 | 0 | 0 | 0 | 0 | 0 | 0 | 0 | 5.19 | 5.19 | 0 | 0 | 0 | 0 | 0 | 0 | 0 | 0 | 0 | 1 | 1 |  |  | 1 | 1 | 1 | 5.94 |  |  |  |  | 3 | 2 | ТСН-2001.1 Доп. 67, Р. 12, о. 5, поз. 373 |  |  | 1518 | 37827199 | 1.12-5-373 | 1 | 40 | 0 | 1 | 1 | 1 | 1 | 1 | 1 |  | 0 | 0 |  |  |  | 30 | 0 | 0 | [5 empty] | 0 |  | 0 | 8804.62 | 30.83 | 0 | 0 | 0 | 0 | 0 | 0 | 0 | 0 | 0 | [13 empty] | 112 | 70 | 1 | 1 |  |  |  | 1003 | м | м | 1 | [6 empty] | 61976076 | 40 | Монтаж оборудования | 0 |  | 2 | 1518 | ТСН-2001.4-8. 8-288 (доп. 19) | ТСН-2001.4-8-27 |  |  |  | 0 | 5.19 | 5.19 | 0 | 0 | 0 | 0 | 0 | [18 empty] | 0 | 0 | 0 |  |  |  |  | 112 | 70 |  |  |  |  | 0 |  | 6840454 | 2 | 1 | 2 | 0 | 0 | 0 | 8804.62 | 0 | 8804.62 | 0 |  | 0 | 0 | 0 |  | 0 | 1 | 0 | 0 | 0 | 0 | 0
18 | 1 | 112 |  | 3,3 | 1.21-5-1137 | Держатели пластиковые с защелкой для крепления труб, рукавов и гибких вводов диаметром 25 мм | 100 шт. | 2.8 | 1 | 1 |  |  |  | 829.9 | 829.9 | 0 | 0 | 0 | 0 | 0 | 0 | 0 | 0 | 0 |  | 62391578 | 154.37 | 154.37 | 0 | 0 | 0 | 0 | 0 | 0 | 0 | 154.37 | 154.37 | 0 | 0 | 0 | 0 | 0 | 0 | 0 | 0 | 0 | 1 | 1 |  |  | 1 | 1 | 1 | 1.92 |  |  |  |  | 3 | 2 | ТСН-2001.1 Доп. 67, Р. 21, о. 5, поз. 1137 |  |  | 1518 | 37827199 | 1.21-5-1137 | 1 | 40 | 0 | 1 | 1 | 1 | 1 | 1 | 1 |  | 0 | 0 |  |  |  | 30 | 0 | 0 | [5 empty] | 0 |  | 0 | 829.9 | 296.39 | 0 | 0 | 0 | 0 | 0 | 0 | 0 | 0 | 0 | [13 empty] | 112 | 70 | 1 | 1 |  |  |  | 1010 | 100 шт. | 100 шт. | 100 | [6 empty] | 61976076 | 40 | Монтаж оборудования | 0 |  | 2 | 1518 | ТСН-2001.4-8. 8-288 (доп. 19) | ТСН-2001.4-8-27 |  |  |  | 0 | 154.37 | 154.37 | 0 | 0 | 0 | 0 | 0 | [18 empty] | 0 | 0 | 0 |  |  |  |  | 112 | 70 |  |  |  |  | 0 |  | -1207106658 | 2 | 1 | 2 | 0 | 0 | 0 | 829.9 | 0 | 829.9 | 0 |  | 0 | 0 | 0 |  | 0 | 1 | 0 | 0 | 0 | 0 | 0
17 | 1 | 116 | 151 | 4 | 4.8-80-1 | Кабели до 35 кВ в проложенных трубах, блоках и коробах, кабель, масса 1 м, до 1 кг | 100 М КАБЕЛЯ | 2.8 | 0 | 0.8 |  |  |  | 16372.44 | 2576.24 | 1213.58 | 422.03 | 12582.62 | 0 | 29.96 | 0 | 0 | 11576.01 | 5410.53 |  | 62391578 | 221.12 | 52.94 | 36.36 | 4.42 | 131.82 | 0 | 10.7 | 0 | 0 | 221.12 | 52.94 | 36.36 | 4.42 | 131.82 | 0 | 10.7 | 0 | 0 | 92 | 43 | 1 | 1 |  |  | 1 | 34.09 | 11.92 | 17.38 |  |  |  |  | 0 | 2 | ТСН-2001.4 Доп. 69, Сб. 8, т. 80, поз. 1 |  |  | 318 | 37827199 | 4.8-80-1 | 1 | 40 | 0 | 34.09 | 1 | 1 | 1 | 1 | 1 |  | 92 | 43 |  |  |  | 30 | 0 | 0 | [5 empty] | 0 |  | 0 | 16372.44 | 920.1 | 433.41 | 150.68 | 4493.74 | 0 | 10.7 | 0 | 0 | 11576.0104 | 5410.5266 | [13 empty] | 112 | 70 | 1 | 1 |  |  |  | 1013 | 100 М КАБЕЛЯ | 100 М КАБЕЛЯ | 1 | [6 empty] | 61974876 | 40 | Монтаж оборудования | 0 |  | 2 | 318 | ТСН-2001.4-8. 8-73...8-80 | ТСН-2001.4-8-3 |  |  |  | 131072 | 221.12 | 52.94 | 36.36 | 4.42 | 131.82 | 10.7 | 0 | 0 | [17 empty] | 0 | 0 | 2 |  |  |  |  | 112 | 70 |  |  |  |  | 0 |  | 117905859 | 2 | 1 | 2 | 0 | 675.25 | 0 | 34034.23 | 0 | 34034.23 | 0 |  | 0 | 0 | 0 |  | 0 | 1 | 0 | 0 | 0 | 0 | 0
18 | 1 | 115 |  | 4,1 | 1.23-8-389 | Кабели силовые с медными жилами, напряжение 660 В, марка ВВГнг(А)-LS, число жил и сечение 3х1,5 мм2 | км | 0.21 | 0.075 | 0.075 |  |  |  | 10301.08 | 10301.08 | 0 | 0 | 0 | 0 | 0 | 0 | 0 | 0 | 0 |  | 62391578 | 6747.27 | 6747.27 | 0 | 0 | 0 | 0 | 0 | 0 | 0 | 6747.27 | 6747.27 | 0 | 0 | 0 | 0 | 0 | 0 | 0 | 0 | 0 | 1 | 1 |  |  | 1 | 1 | 1 | 7.27 |  |  |  |  | 3 | 2 | ТСН-2001.1 Доп. 67, Р. 23, о. 8, поз. 389 |  |  | 318 | 37827199 | 1.23-8-389 | 1 | 40 | 0 | 1 | 1 | 1 | 1 | 1 | 1 |  | 0 | 0 |  |  |  | 30 | 0 | 0 | [5 empty] | 0 |  | 0 | 10301.08 | 49052.65 | 0 | 0 | 0 | 0 | 0 | 0 | 0 | 0 | 0 | [13 empty] | 112 | 70 | 1 | 1 |  |  |  | 1003 | км | км | 1000 | [6 empty] | 61974876 | 40 | Монтаж оборудования | 0 |  | 2 | 318 | ТСН-2001.4-8. 8-73...8-80 | ТСН-2001.4-8-3 |  |  |  | 0 | 6747.27 | 6747.27 | 0 | 0 | 0 | 0 | 0 | [18 empty] | 0 | 0 | 0 |  |  |  |  | 112 | 70 |  |  |  |  | 0 |  | 2132592255 | 2 | 1 | 2 | 0 | 0 | 0 | 10301.08 | 0 | 10301.08 | 0 |  | 0 | 0 | 0 |  | 0 | 1 | 0 | 0 | 0 | 0 | 0
18 | 1 | 116 |  | 4,2 | 1.23-8-390 | Кабели силовые с медными жилами, напряжение 660 В, марка ВВГнг(А)-LS, число жил и сечение 3х2,5 мм2 | км | 0.07 | 0.025 | 0.025 |  |  |  | 5144.71 | 5144.71 | 0 | 0 | 0 | 0 | 0 | 0 | 0 | 0 | 0 |  | 62391578 | 11394.78 | 11394.78 | 0 | 0 | 0 | 0 | 0 | 0 | 0 | 11394.78 | 11394.78 | 0 | 0 | 0 | 0 | 0 | 0 | 0 | 0 | 0 | 1 | 1 |  |  | 1 | 1 | 1 | 6.45 |  |  |  |  | 3 | 2 | ТСН-2001.1 Доп. 67, Р. 23, о. 8, поз. 390 |  |  | 318 | 37827199 | 1.23-8-390 | 1 | 40 | 0 | 1 | 1 | 1 | 1 | 1 | 1 |  | 0 | 0 |  |  |  | 30 | 0 | 0 | [5 empty] | 0 |  | 0 | 5144.71 | 73496.33 | 0 | 0 | 0 | 0 | 0 | 0 | 0 | 0 | 0 | [13 empty] | 112 | 70 | 1 | 1 |  |  |  | 1003 | км | км | 1000 | [6 empty] | 61974876 | 40 | Монтаж оборудования | 0 |  | 2 | 318 | ТСН-2001.4-8. 8-73...8-80 | ТСН-2001.4-8-3 |  |  |  | 0 | 11394.78 | 11394.78 | 0 | 0 | 0 | 0 | 0 | [18 empty] | 0 | 0 | 0 |  |  |  |  | 112 | 70 |  |  |  |  | 0 |  | 2080889989 | 2 | 1 | 2 | 0 | 0 | 0 | 5144.71 | 0 | 5144.71 | 0 |  | 0 | 0 | 0 |  | 0 | 1 | 0 | 0 | 0 | 0 | 0
51 | 1 | 5 | 383 |  | Новый подраздел | Прокладка силовых и осветительных кабельных линий | 0 | [6 empty] | 136211.2 | 94088.48 | 3741.47 | 1387.8 | 38381.25 | 0 | 89.834 | 0 | 0 | 35310.76 | 16503.94 |  |  | 136211.2 | 94088.48 | 3741.47 | 1387.8 | 38381.25 | 0 | 89.834 | 0 | 0 | 35310.76 | 16503.94 |  |  | 0 | 0 | 0 | 190246.39 | 0 | 190246.39 | 0 | 94088.48 | 94088.48 | 0 | 94088.48 | 0 | 0 | 0 | 0 | 0 | [19 empty] | 0 | 0 | 0 | 190246.39 | 0 | 190246.39 | 0 | 94088.48 | 94088.48 | 0 | 94088.48 | 0 | 0 | 0 | 0 | 0 | [114 empty] | 0
50 | 0 | 0 | 1 | 201 | 136211.2 | ПЗ | Прямые затраты |  |  | 201 | 1 | 3 |  | 2 | [7 empty] | 42041.98 | 1 | 42041.98
50 | 0 | 0 | 1 | 202 | 94088.48 | СтМатОб | Стоимость материальных ресурсов (всего) |  |  | 202 | 2 | 3 |  | 2 | [7 empty] | 29662.11 | 1 | 29662.11
50 | 0 | 0 | 1 | 222 | 0 | СтМатОбЗак | Стоимость материалов и оборудования заказчика |  |  | 222 | 3 | 3 |  | 2 | [7 empty] | 0 | 1 | 0
50 | 0 | 0 | 1 | 225 | 94088.48 | СтМатОбПод | Стоимость материалов и оборудования подрядчика |  |  | 225 | 4 | 3 |  | 2 | [7 empty] | 29662.11 | 1 | 29662.11
50 | 0 | 0 | 1 | 226 | 94088.48 | СтМат | Стоимость материалов (всего) |  |  | 226 | 5 | 3 |  | 2 | [7 empty] | 29662.11 | 1 | 29662.11
50 | 0 | 0 | 1 | 227 | 0 | СтМатЗак | Стоимость материалов заказчика |  |  | 227 | 6 | 3 |  | 2 | [7 empty] | 0 | 1 | 0
50 | 0 | 0 | 1 | 228 | 94088.48 | СтМатПод | Стоимость материалов подрядчика |  |  | 228 | 7 | 3 |  | 2 | [7 empty] | 29662.11 | 1 | 29662.11
50 | 0 | 0 | 1 | 216 | 0 | Оборуд | Стоимость оборудования (всего) |  |  | 216 | 8 | 3 |  | 2 | [7 empty] | 0 | 1 | 0
50 | 0 | 0 | 1 | 223 | 0 | ОборудЗак | Стоимость оборудования заказчика |  |  | 223 | 9 | 3 |  | 2 | [7 empty] | 0 | 1 | 0
50 | 0 | 0 | 1 | 229 | 0 | ОборудПод | Стоимость оборудования подрядчика |  |  | 229 | 10 | 3 |  | 2 | [7 empty] | 0 | 1 | 0
50 | 0 | 0 | 1 | 203 | 3741.47 | ЭММ | Эксплуатация машин |  |  | 203 | 11 | 3 |  | 2 | [7 empty] | 1108.35 | 1 | 1108.35
50 | 0 | 0 | 1 | 231 | 0 | ЭММсНРиСП | Эксплуатация машин по ТСН-2001.16 |  |  | 231 | 12 | 3 |  | 2 | [7 empty] | 0 | 1 | 0
50 | 0 | 0 | 1 | 204 | 1387.8 | ЗПМ | ЗП машинистов |  |  | 204 | 13 | 3 |  | 2 | [7 empty] | 404.99 | 1 | 404.99
50 | 0 | 0 | 1 | 205 | 38381.25 | ОЗП | Основная ЗП рабочих |  |  | 205 | 14 | 3 |  | 2 | [7 empty] | 11271.52 | 1 | 11271.52
50 | 0 | 0 | 1 | 232 | 0 | ОЗПсНРиСП | Основная ЗП рабочих по ТСН-2001.16 |  |  | 232 | 15 | 3 |  | 2 | [7 empty] | 0 | 1 | 0
50 | 0 | 0 | 1 | 214 | 0 | Строит | Строительные работы с НР и СП |  |  | 214 | 16 | 3 |  | 2 | [7 empty] | 0 | 1 | 0
50 | 0 | 0 | 1 | 215 | 190246.39 | Монтаж | Монтажные работы с НР и СП |  |  | 215 | 17 | 3 |  | 2 | [7 empty] | 57906.53 | 1 | 57906.53
50 | 0 | 0 | 1 | 217 | 0 | Прочие | Прочие работы с НР и СП |  |  | 217 | 18 | 3 |  | 2 | [7 empty] | 0 | 1 | 0
50 | 0 | 0 | 1 | 230 | 0 | ПрочиеЗатр | Прочие затраты по ТСН-2001.16 |  |  | 230 | 19 | 3 |  | 2 | [7 empty] | 0 | 1 | 0
50 | 0 | 0 | 1 | 206 | 0 | ВозврМат | Возврат материалов |  |  | 206 | 20 | 3 |  | 2 | [7 empty] | 0 | 1 | 0
50 | 0 | 0 | 1 | 207 | 89.834 | ТрудСтр | Трудозатраты строителей |  |  | 207 | 21 | 3 |  | -1 | [7 empty] | 26.394 | 1 | 26.394
50 | 0 | 0 | 1 | 208 | 0 | ТрудМаш | Трудозатраты машинистов |  |  | 208 | 22 | 3 |  | -1 | [7 empty] | 0 | 1 | 0
50 | 0 | 0 | 1 | 209 | 0 | ТранспМат | Транспорт материалов |  |  | 209 | 23 | 3 |  | 2 | [7 empty] | 0 | 1 | 0
50 | 0 | 0 | 1 | 233 | 0 | Перевозка | Перевозка грузов |  |  | 233 | 24 | 3 |  | 2 | [7 empty] | 0 | 1 | 0
50 | 0 | 0 | 1 | 210 | 35310.76 | НР | Накладные расходы |  |  | 210 | 25 | 3 |  | 2 | [7 empty] | 10369.8 | 1 | 10369.8
50 | 0 | 0 | 1 | 211 | 16503.94 | СмПриб | Сметная прибыль |  |  | 211 | 26 | 3 |  | 2 | [7 empty] | 4846.76 | 1 | 4846.76
50 | 0 | 0 | 1 | 224 | 190246.39 | Всего | Всего с НР и СП |  |  | 224 | 27 | 3 |  | 2 | [7 empty] | 57906.53 | 1 | 57906.53
5 | 1 |  | 443 |  | Новый подраздел | Установка электрооборудования |  | 0 |  | 0 | [7 empty] | 0 |  |  | 0 | [53 empty] | 0 | [11 empty] | 0
52 | 1 | 5 | 429 | 0 | Новый подраздел | Установка электрооборудования | [7 empty] | 22072.27 | 18227.43 | 59.15 | 7.84 | 3785.69 | 0 | 8.788 | 0 | 0 | 3482.84 | 1627.84 | 0 | 0 | 22072.27 | 18227.43 | 59.15 | 7.84 | 3785.69 | 0 | 8.788 | 0 | 0 | 3482.84 | 1627.84 | 0 | 0 | 0 | 0 | 0 | 27195.5 | 0 | 27195.5 | 0 | 18227.43 | 18227.43 | 0 | 18227.43 | 0 | 0 | 0 | 0 | 0 | 0 | 0 | 0 | 0 | 0 | 0 | 0 | 0 | 0 | 0 | 0 | 0 | 0 | 0 | 0 | 0 | 0 | 0 | 0 | 0 | 0 | 0 | 27195.5 | 0 | 27195.5 | 0 | 18227.43 | 18227.43 | 0 | 18227.43 | 0 | 0 | 0 | 0 | 0 | 0 | 0 | 0 | 0 | 0 | 0 | 0 | 0 | 0 | 0 | 0 | 0 | 0 | 0 | 0 | 0 | 0 | 0 | 0 | 0 | 0 | 0 | 0 | 0 | 0 | 0 | 0 | 0 | 0 | 0 | 0 | 0 | 0 | 0 | 0 | 0 | 0 | 0 | 0 | 0 | 0 | 0 | 0 | 0 | 0 | 0 | 0 | 0 | 0 | 0 | 0 | 0 | 0 | 0 | 0 | 0 | 0 | 0 | 0 | 0 | 0 | 0 | 0 | 0 | 0 | 0 | 0 | 0 | 0 | 0 | 0 | 0 | 0 | 0 | 0 | 0 | 0 | 0 | 0 | 0 | 0 | 0 | 0 | 0 | 0 | 0 | 0 | 0 | 0 | 0 | 0 | 0 | 0 | 0 | 0 | 0 | 0 | 0 | 0 | 0 | 0 | 0 | 0 | 0 | 0 | 0 | 0 | 0 | 0 | 0 | 0 | 0 | 0 | 0 | 0
17 | 1 | 118 | 163 | 5 | 4.8-251-9 | Щитки осветительные, устанавливаемые на стене распорными дюбелями, масса щитка до 6 кг | 1 ШТ. | 1 | 0 | 1 |  |  |  | 1476.91 | 177.94 | 14.8 | 4.43 | 1284.17 | 0 | 2.9 | 0 | 0 | 1181.44 | 552.19 |  | 62391578 | 69.21 | 30.21 | 1.33 | 0.13 | 37.67 | 0 | 2.9 | 0 | 0 | 69.21 | 30.21 | 1.33 | 0.13 | 37.67 | 0 | 2.9 | 0 | 0 | 92 | 43 | 1 | 1 |  |  | 1 | 34.09 | 11.13 | 5.89 |  |  |  |  | 0 | 2 | ТСН-2001.4 Доп. 68, Сб. 8, т. 251, поз. 9 |  |  | 333 | 37827199 | 4.8-251-9 | 1 | 40 | 0 | 34.09 | 1 | 1 | 1 | 1 | 1 |  | 92 | 43 |  |  |  | 30 | 0 | 0 | [5 empty] | 0 |  | 0 | 1476.91 | 177.94 | 14.8 | 4.43 | 1284.17 | 0 | 2.9 | 0 | 0 | 1181.4364 | 552.1931 | [13 empty] | 112 | 70 | 1 | 1 |  |  |  | 1013 | 1 ШТ. | 1 ШТ. | 1 | [6 empty] | 61974891 | 40 | Монтаж оборудования | 0 |  | 2 | 333 | ТСН-2001.4-8. 8-188...8-272 | ТСН-2001.4-8-18 |  |  |  | 131072 | 69.21 | 30.21 | 1.33 | 0.13 | 37.67 | 2.9 | 0 | 0 | [17 empty] | 0 | 0 | 0 |  |  |  |  | 112 | 70 |  |  |  |  | 0 |  | 1020880982 | 2 | 1 | 2 | 0 | 7.09 | 0 | 3217.63 | 0 | 3217.63 | 0 |  | 0 | 0 | 0 |  | 0 | 1 | 0 | 0 | 0 | 0 | 0
18 | 1 | 118 |  | 5,1 | 1.21-4-256 | Щитки под автоматические выключатели, серия "Tyco", для открытой проводки на 12 модулей, из полистирола, размеры 280х190х93 мм, степень защиты IP40, с дверцей, с шиной заземления и дин-рейкой, артикул 68012 | шт. | 1 | 1 | 1 |  |  |  | 716.36 | 716.36 | 0 | 0 | 0 | 0 | 0 | 0 | 0 | 0 | 0 |  | 62391578 | 80.4 | 80.4 | 0 | 0 | 0 | 0 | 0 | 0 | 0 | 80.4 | 80.4 | 0 | 0 | 0 | 0 | 0 | 0 | 0 | 0 | 0 | 1 | 1 |  |  | 1 | 1 | 1 | 8.91 |  |  |  |  | 3 | 2 | ТСН-2001.1 Доп. 67, Р. 21, о. 4, поз. 256 |  |  | 333 | 37827199 | 1.21-4-256 | 1 | 40 | 0 | 1 | 1 | 1 | 1 | 1 | 1 |  | 0 | 0 |  |  |  | 30 | 0 | 0 | [5 empty] | 0 |  | 0 | 716.36 | 716.36 | 0 | 0 | 0 | 0 | 0 | 0 | 0 | 0 | 0 | [13 empty] | 112 | 70 | 1 | 1 |  |  |  | 1010 | шт. | шт. | 1 | [6 empty] | 61974891 | 40 | Монтаж оборудования | 0 |  | 2 | 333 | ТСН-2001.4-8. 8-188...8-272 | ТСН-2001.4-8-18 |  |  |  | 0 | 80.4 | 80.4 | 0 | 0 | 0 | 0 | 0 | [18 empty] | 0 | 0 | 0 |  |  |  |  | 112 | 70 |  |  |  |  | 0 |  | -2035178995 | 2 | 1 | 2 | 0 | 0 | 0 | 716.36 | 0 | 716.36 | 0 |  | 0 | 0 | 0 |  | 0 | 1 | 0 | 0 | 0 | 0 | 0
17 | 1 | 122 | 181 | 6 | 4.8-218-1 | Выключатели установочные автоматические (автоматы) или неавтоматические, автомат одно-,двух-,трехполюсный, устанавливаемый на конструкции на стене или колонне на ток до 25 А | 1 ШТ. | 4 | 0 | 4 |  |  |  | 2469.72 | 620.63 | 27.32 | 0 | 1821.77 | 0 | 4.288 | 0 | 0 | 1676.03 | 783.36 |  | 62391578 | 39.262 | 25.27 | 0.632 | 0 | 13.36 | 0 | 1.072 | 0 | 0 | 42.76 | 25.27 | 0.79 | 0 | 16.7 | 0 | 1.34 | 0 | 0 | 92 | 43 | 1 | 1 |  |  | 1 | 34.09 | 10.8 | 6.14 |  |  |  |  | 0 | 2 | ТСН-2001.4 Доп. 68, Сб. 8, т. 218, поз. 1 |  |  | 333 | 37827199 | 4.8-218-1 | 1 | 40 | 0 | 34.09 | 1 | 1 | 1 | 1 | 1 |  | 92 | 43 |  |  |  | 30 | 0 | 0 | [5 empty] | 0 |  | 0 | 2469.72 | 155.16 | 6.8 | 0 | 455.44 | 0 | 1.072 | 0 | 0 | 1676.0284 | 783.3611 |  |  |  |  | )*0,8 | )*0,8 | )*0,8 |  | )*0,8 |  |  |  |  | 112 | 70 | 1 | 1 |  |  |  | 1013 | 1 ШТ. | 1 ШТ. | 1 | [6 empty] | 61974891 | 40 | Монтаж оборудования | 0 |  | 2 | 333 | ТСН-2001.4-8. 8-188...8-272 | ТСН-2001.4-8-18 |  |  |  | 131072 | 42.76 | 25.27 | 0.79 | 0 | 16.7 | 1.34 | 0 | 0 | [17 empty] | 0 | 0 | 0 |  |  |  |  | 112 | 70 |  |  |  |  | 0 |  | 1397650946 | 2 | 1 | 2 | 0 | 0 | 0 | 4929.11 | 0 | 4929.11 | 0 |  | 0 | 0 | 0 |  | 0 | 1 | 0 | 0 | 0 | 0 | 0
18 | 1 | 121 |  | 6,1 | 1.21-5-477 | Выключатели автоматические 3 полюсные на ток до 63 А тип ВА 61-29 | шт. | 3 | 0.75 | 0.75 |  |  |  | 2841.57 | 2841.57 | 0 | 0 | 0 | 0 | 0 | 0 | 0 | 0 | 0 |  | 62391578 | 105.01 | 105.01 | 0 | 0 | 0 | 0 | 0 | 0 | 0 | 105.01 | 105.01 | 0 | 0 | 0 | 0 | 0 | 0 | 0 | 0 | 0 | 1 | 1 |  |  | 1 | 1 | 1 | 9.02 |  |  |  |  | 3 | 2 | ТСН-2001.1 Доп. 67, Р. 21, о. 5, поз. 477 |  |  | 333 | 37827199 | 1.21-5-477 | 1 | 40 | 0 | 1 | 1 | 1 | 1 | 1 | 1 |  | 0 | 0 |  |  |  | 30 | 0 | 0 | [5 empty] | 0 |  | 0 | 2841.57 | 947.19 | 0 | 0 | 0 | 0 | 0 | 0 | 0 | 0 | 0 | [13 empty] | 112 | 70 | 1 | 1 |  |  |  | 1010 | шт. | шт. | 1 | [6 empty] | 61974891 | 40 | Монтаж оборудования | 0 |  | 2 | 333 | ТСН-2001.4-8. 8-188...8-272 | ТСН-2001.4-8-18 |  |  |  | 0 | 105.01 | 105.01 | 0 | 0 | 0 | 0 | 0 | [18 empty] | 0 | 0 | 0 |  |  |  |  | 112 | 70 |  |  |  |  | 0 |  | 1303345406 | 2 | 1 | 2 | 0 | 0 | 0 | 2841.57 | 0 | 2841.57 | 0 |  | 0 | 0 | 0 |  | 0 | 1 | 0 | 0 | 0 | 0 | 0
18 | 1 | 122 |  | 6,2 | 1.21-5-930 | Выключатель автоматический, управляемый дифференциальным током, без защиты от сверхтоков (УЗО), 2 полюса, модульный, характеристика срабатывания А, номинальный ток/номинальный отключающий дифференциальный ток 16 А/10 мА; 25 А, 32 А, 40 А/30 мА | шт. | 1 | 0.25 | 0.25 |  |  |  | 5622.62 | 5622.62 | 0 | 0 | 0 | 0 | 0 | 0 | 0 | 0 | 0 |  | 62391578 | 917.23 | 917.23 | 0 | 0 | 0 | 0 | 0 | 0 | 0 | 917.23 | 917.23 | 0 | 0 | 0 | 0 | 0 | 0 | 0 | 0 | 0 | 1 | 1 |  |  | 1 | 1 | 1 | 6.13 |  |  |  |  | 3 | 2 | ТСН-2001.1 Доп. 70, Р. 21, о. 5, поз. 930 |  |  | 333 | 37827199 | 1.21-5-930 | 1 | 40 | 0 | 1 | 1 | 1 | 1 | 1 | 1 |  | 0 | 0 |  |  |  | 30 | 0 | 0 | [5 empty] | 0 |  | 0 | 5622.62 | 5622.62 | 0 | 0 | 0 | 0 | 0 | 0 | 0 | 0 | 0 | [13 empty] | 112 | 70 | 1 | 1 |  |  |  | 1010 | шт. | шт. | 1 | [6 empty] | 61974891 | 40 | Монтаж оборудования | 0 |  | 2 | 333 | ТСН-2001.4-8. 8-188...8-272 | ТСН-2001.4-8-18 |  |  |  | 0 | 917.23 | 917.23 | 0 | 0 | 0 | 0 | 0 | [18 empty] | 0 | 0 | 0 |  |  |  |  | 112 | 70 |  |  |  |  | 0 |  | -707863890 | 2 | 1 | 2 | 0 | 0 | 0 | 5622.62 | 0 | 5622.62 | 0 |  | 0 | 0 | 0 |  | 0 | 1 | 0 | 0 | 0 | 0 | 0
18 | 1 | 120 |  | 6,3 | 1.21-5-1005 | DIN-рейки для установки низковольтной аппаратуры в электроконструкциях, размеры 7,5х35х300 мм, тип 10101 | шт. | 1 | 0.25 | 0.25 |  |  |  | 20.83 | 20.83 | 0 | 0 | 0 | 0 | 0 | 0 | 0 | 0 | 0 |  | 62391578 | 8.17 | 8.17 | 0 | 0 | 0 | 0 | 0 | 0 | 0 | 8.17 | 8.17 | 0 | 0 | 0 | 0 | 0 | 0 | 0 | 0 | 0 | 1 | 1 |  |  | 1 | 1 | 1 | 2.55 |  |  |  |  | 3 | 2 | ТСН-2001.1 Доп. 67, Р. 21, о. 5, поз. 1005 |  |  | 333 | 37827199 | 1.21-5-1005 | 1 | 40 | 0 | 1 | 1 | 1 | 1 | 1 | 1 |  | 0 | 0 |  |  |  | 30 | 0 | 0 | [5 empty] | 0 |  | 0 | 20.83 | 20.83 | 0 | 0 | 0 | 0 | 0 | 0 | 0 | 0 | 0 | [13 empty] | 112 | 70 | 1 | 1 |  |  |  | 1010 | шт. | шт. | 1 | [6 empty] | 61974891 | 40 | Монтаж оборудования | 0 |  | 2 | 333 | ТСН-2001.4-8. 8-188...8-272 | ТСН-2001.4-8-18 |  |  |  | 0 | 8.17 | 8.17 | 0 | 0 | 0 | 0 | 0 | [18 empty] | 0 | 0 | 0 |  |  |  |  | 112 | 70 |  |  |  |  | 0 |  | 1428670954 | 2 | 1 | 2 | 0 | 0 | 0 | 20.83 | 0 | 20.83 | 0 |  | 0 | 0 | 0 |  | 0 | 1 | 0 | 0 | 0 | 0 | 0
17 | 1 | 125 | 201 | 7 | 4.8-218-2 | Выключатели установочные автоматические (автоматы) или неавтоматические, автомат одно-,двух-,трехполюсный, устанавливаемый на конструкции на стене или колонне на ток до 100 А | 1 ШТ. | 1 | 0 | 1 |  |  |  | 862.67 | 165.89 | 17.03 | 3.41 | 679.75 | 0 | 1.6 | 0 | 0 | 625.37 | 292.29 |  | 62391578 | 51.17 | 29.73 | 1.504 | 0.104 | 19.936 | 0 | 1.6 | 0 | 0 | 56.53 | 29.73 | 1.88 | 0.13 | 24.92 | 0 | 2 | 0 | 0 | 92 | 43 | 1 | 1 |  |  | 1 | 34.09 | 11.35 | 5.58 |  |  |  |  | 0 | 2 | ТСН-2001.4 Доп. 69, Сб. 8, т. 218, поз. 2 |  |  | 333 | 37827199 | 4.8-218-2 | 1 | 40 | 0 | 34.09 | 1 | 1 | 1 | 1 | 1 |  | 92 | 43 |  |  |  | 30 | 0 | 0 | [5 empty] | 0 |  | 0 | 862.67 | 165.89 | 17.03 | 3.41 | 679.75 | 0 | 1.6 | 0 | 0 | 625.37 | 292.2925 |  |  |  |  | )*0,8 | )*0,8 | )*0,8 |  | )*0,8 |  |  |  |  | 112 | 70 | 1 | 1 |  |  |  | 1013 | 1 ШТ. | 1 ШТ. | 1 | [6 empty] | 61974891 | 40 | Монтаж оборудования | 0 |  | 2 | 333 | ТСН-2001.4-8. 8-188...8-272 | ТСН-2001.4-8-18 |  |  |  | 131072 | 56.53 | 29.73 | 1.88 | 0.13 | 24.92 | 2 | 0 | 0 | [17 empty] | 0 | 0 | 0 |  |  |  |  | 112 | 70 |  |  |  |  | 0 |  | 173511841 | 2 | 1 | 2 | 0 | 5.46 | 0 | 1785.79 | 0 | 1785.79 | 0 |  | 0 | 0 | 0 |  | 0 | 1 | 0 | 0 | 0 | 0 | 0
18 | 1 | 125 |  | 7,1 | 1.21-5-931 | Выключатель автоматический, управляемый дифференциальным током, без защиты от сверхтоков (УЗО), 4 полюса, модульный, характеристика срабатывания А, номинальный ток 25 А, 40 А, 63 А, номинальный отключающий дифференциальный ток 30 мА | шт. | 1 | 1 | 1 |  |  |  | 7111.18 | 7111.18 | 0 | 0 | 0 | 0 | 0 | 0 | 0 | 0 | 0 |  | 62391578 | 1309.61 | 1309.61 | 0 | 0 | 0 | 0 | 0 | 0 | 0 | 1309.61 | 1309.61 | 0 | 0 | 0 | 0 | 0 | 0 | 0 | 0 | 0 | 1 | 1 |  |  | 1 | 1 | 1 | 5.43 |  |  |  |  | 3 | 2 | ТСН-2001.1 Доп. 70, Р. 21, о. 5, поз. 931 |  |  | 333 | 37827199 | 1.21-5-931 | 1 | 40 | 0 | 1 | 1 | 1 | 1 | 1 | 1 |  | 0 | 0 |  |  |  | 30 | 0 | 0 | [5 empty] | 0 |  | 0 | 7111.18 | 7111.18 | 0 | 0 | 0 | 0 | 0 | 0 | 0 | 0 | 0 | [13 empty] | 112 | 70 | 1 | 1 |  |  |  | 1010 | шт. | шт. | 1 | [6 empty] | 61974891 | 40 | Монтаж оборудования | 0 |  | 2 | 333 | ТСН-2001.4-8. 8-188...8-272 | ТСН-2001.4-8-18 |  |  |  | 0 | 1309.61 | 1309.61 | 0 | 0 | 0 | 0 | 0 | [18 empty] | 0 | 0 | 0 |  |  |  |  | 112 | 70 |  |  |  |  | 0 |  | 152167439 | 2 | 1 | 2 | 0 | 0 | 0 | 7111.18 | 0 | 7111.18 | 0 |  | 0 | 0 | 0 |  | 0 | 1 | 0 | 0 | 0 | 0 | 0
18 | 1 | 124 |  | 7,2 | 1.21-5-1235 | DIN-рейки для установки низковольтной аппаратуры в электроконструкциях, размеры 15х35х2000 мм, толщина 1,5 мм | шт. | 1 | 1 | 1 |  |  |  | 950.41 | 950.41 | 0 | 0 | 0 | 0 | 0 | 0 | 0 | 0 | 0 |  | 62391578 | 121.38 | 121.38 | 0 | 0 | 0 | 0 | 0 | 0 | 0 | 121.38 | 121.38 | 0 | 0 | 0 | 0 | 0 | 0 | 0 | 0 | 0 | 1 | 1 |  |  | 1 | 1 | 1 | 7.83 |  |  |  |  | 3 | 2 | ТСН-2001.1 Доп. 67, Р. 21, о. 5, поз. 1235 |  |  | 333 | 37827199 | 1.21-5-1235 | 1 | 40 | 0 | 1 | 1 | 1 | 1 | 1 | 1 |  | 0 | 0 |  |  |  | 30 | 0 | 0 | [5 empty] | 0 |  | 0 | 950.41 | 950.41 | 0 | 0 | 0 | 0 | 0 | 0 | 0 | 0 | 0 | [13 empty] | 112 | 70 | 1 | 1 |  |  |  | 1010 | шт. | шт. | 1 | [6 empty] | 61974891 | 40 | Монтаж оборудования | 0 |  | 2 | 333 | ТСН-2001.4-8. 8-188...8-272 | ТСН-2001.4-8-18 |  |  |  | 0 | 121.38 | 121.38 | 0 | 0 | 0 | 0 | 0 | [18 empty] | 0 | 0 | 0 |  |  |  |  | 112 | 70 |  |  |  |  | 0 |  | 1699826150 | 2 | 1 | 2 | 0 | 0 | 0 | 950.41 | 0 | 950.41 | 0 |  | 0 | 0 | 0 |  | 0 | 1 | 0 | 0 | 0 | 0 | 0
51 | 1 | 5 | 429 |  | Новый подраздел | Установка электрооборудования | 0 | [6 empty] | 22072.27 | 18227.43 | 59.15 | 7.84 | 3785.69 | 0 | 8.788 | 0 | 0 | 3482.84 | 1627.84 |  |  | 22072.27 | 18227.43 | 59.15 | 7.84 | 3785.69 | 0 | 8.788 | 0 | 0 | 3482.84 | 1627.84 |  |  | 0 | 0 | 0 | 27195.5 | 0 | 27195.5 | 0 | 18227.43 | 18227.43 | 0 | 18227.43 | 0 | 0 | 0 | 0 | 0 | [19 empty] | 0 | 0 | 0 | 27195.5 | 0 | 27195.5 | 0 | 18227.43 | 18227.43 | 0 | 18227.43 | 0 | 0 | 0 | 0 | 0 | [114 empty] | 0
50 | 0 | 0 | 1 | 201 | 22072.27 | ПЗ | Прямые затраты |  |  | 201 | 1 | 3 |  | 2 | [7 empty] | 22072.27 | 1 | 22072.27
50 | 0 | 0 | 1 | 202 | 18227.43 | СтМатОб | Стоимость материальных ресурсов (всего) |  |  | 202 | 2 | 3 |  | 2 | [7 empty] | 18227.43 | 1 | 18227.43
50 | 0 | 0 | 1 | 222 | 0 | СтМатОбЗак | Стоимость материалов и оборудования заказчика |  |  | 222 | 3 | 3 |  | 2 | [7 empty] | 0 | 1 | 0
50 | 0 | 0 | 1 | 225 | 18227.43 | СтМатОбПод | Стоимость материалов и оборудования подрядчика |  |  | 225 | 4 | 3 |  | 2 | [7 empty] | 18227.43 | 1 | 18227.43
50 | 0 | 0 | 1 | 226 | 18227.43 | СтМат | Стоимость материалов (всего) |  |  | 226 | 5 | 3 |  | 2 | [7 empty] | 18227.43 | 1 | 18227.43
50 | 0 | 0 | 1 | 227 | 0 | СтМатЗак | Стоимость материалов заказчика |  |  | 227 | 6 | 3 |  | 2 | [7 empty] | 0 | 1 | 0
50 | 0 | 0 | 1 | 228 | 18227.43 | СтМатПод | Стоимость материалов подрядчика |  |  | 228 | 7 | 3 |  | 2 | [7 empty] | 18227.43 | 1 | 18227.43
50 | 0 | 0 | 1 | 216 | 0 | Оборуд | Стоимость оборудования (всего) |  |  | 216 | 8 | 3 |  | 2 | [7 empty] | 0 | 1 | 0
50 | 0 | 0 | 1 | 223 | 0 | ОборудЗак | Стоимость оборудования заказчика |  |  | 223 | 9 | 3 |  | 2 | [7 empty] | 0 | 1 | 0
50 | 0 | 0 | 1 | 229 | 0 | ОборудПод | Стоимость оборудования подрядчика |  |  | 229 | 10 | 3 |  | 2 | [7 empty] | 0 | 1 | 0
50 | 0 | 0 | 1 | 203 | 59.15 | ЭММ | Эксплуатация машин |  |  | 203 | 11 | 3 |  | 2 | [7 empty] | 59.15 | 1 | 59.15
50 | 0 | 0 | 1 | 231 | 0 | ЭММсНРиСП | Эксплуатация машин по ТСН-2001.16 |  |  | 231 | 12 | 3 |  | 2 | [7 empty] | 0 | 1 | 0
50 | 0 | 0 | 1 | 204 | 7.84 | ЗПМ | ЗП машинистов |  |  | 204 | 13 | 3 |  | 2 | [7 empty] | 7.84 | 1 | 7.84
50 | 0 | 0 | 1 | 205 | 3785.69 | ОЗП | Основная ЗП рабочих |  |  | 205 | 14 | 3 |  | 2 | [7 empty] | 3785.69 | 1 | 3785.69
50 | 0 | 0 | 1 | 232 | 0 | ОЗПсНРиСП | Основная ЗП рабочих по ТСН-2001.16 |  |  | 232 | 15 | 3 |  | 2 | [7 empty] | 0 | 1 | 0
50 | 0 | 0 | 1 | 214 | 0 | Строит | Строительные работы с НР и СП |  |  | 214 | 16 | 3 |  | 2 | [7 empty] | 0 | 1 | 0
50 | 0 | 0 | 1 | 215 | 27195.5 | Монтаж | Монтажные работы с НР и СП |  |  | 215 | 17 | 3 |  | 2 | [7 empty] | 27195.5 | 1 | 27195.5
50 | 0 | 0 | 1 | 217 | 0 | Прочие | Прочие работы с НР и СП |  |  | 217 | 18 | 3 |  | 2 | [7 empty] | 0 | 1 | 0
50 | 0 | 0 | 1 | 230 | 0 | ПрочиеЗатр | Прочие затраты по ТСН-2001.16 |  |  | 230 | 19 | 3 |  | 2 | [7 empty] | 0 | 1 | 0
50 | 0 | 0 | 1 | 206 | 0 | ВозврМат | Возврат материалов |  |  | 206 | 20 | 3 |  | 2 | [7 empty] | 0 | 1 | 0
50 | 0 | 0 | 1 | 207 | 8.788 | ТрудСтр | Трудозатраты строителей |  |  | 207 | 21 | 3 |  | -1 | [7 empty] | 8.788 | 1 | 8.788
50 | 0 | 0 | 1 | 208 | 0 | ТрудМаш | Трудозатраты машинистов |  |  | 208 | 22 | 3 |  | -1 | [7 empty] | 0 | 1 | 0
50 | 0 | 0 | 1 | 209 | 0 | ТранспМат | Транспорт материалов |  |  | 209 | 23 | 3 |  | 2 | [7 empty] | 0 | 1 | 0
50 | 0 | 0 | 1 | 233 | 0 | Перевозка | Перевозка грузов |  |  | 233 | 24 | 3 |  | 2 | [7 empty] | 0 | 1 | 0
50 | 0 | 0 | 1 | 210 | 3482.84 | НР | Накладные расходы |  |  | 210 | 25 | 3 |  | 2 | [7 empty] | 3482.84 | 1 | 3482.84
50 | 0 | 0 | 1 | 211 | 1627.84 | СмПриб | Сметная прибыль |  |  | 211 | 26 | 3 |  | 2 | [7 empty] | 1627.84 | 1 | 1627.84
50 | 0 | 0 | 1 | 224 | 27195.5 | Всего | Всего с НР и СП |  |  | 224 | 27 | 3 |  | 2 | [7 empty] | 27195.5 | 1 | 27195.5
5 | 1 |  | 489 |  | Новый подраздел | Установка осветительной арматуры |  | 0 |  | 0 | [7 empty] | 0 |  |  | 0 | [53 empty] | 0 | [11 empty] | 0
52 | 1 | 5 | 473 | 0 | Новый подраздел | Установка осветительной арматуры | [7 empty] | 108953.28 | 89051.72 | 6669.18 | 3152.65 | 13232.38 | 0 | 30.011 | 0 | 0 | 12173.8 | 5689.93 | 0 | 0 | 108953.28 | 89051.72 | 6669.18 | 3152.65 | 13232.38 | 0 | 30.011 | 0 | 0 | 12173.8 | 5689.93 | 0 | 0 | 0 | 0 | 0 | 131861.25 | 0 | 131861.25 | 0 | 89051.72 | 89051.72 | 0 | 89051.72 | 0 | 0 | 0 | 0 | 0 | 0 | 0 | 0 | 0 | 0 | 0 | 0 | 0 | 0 | 0 | 0 | 0 | 0 | 0 | 0 | 0 | 0 | 0 | 0 | 0 | 0 | 0 | 131861.25 | 0 | 131861.25 | 0 | 89051.72 | 89051.72 | 0 | 89051.72 | 0 | 0 | 0 | 0 | 0 | 0 | 0 | 0 | 0 | 0 | 0 | 0 | 0 | 0 | 0 | 0 | 0 | 0 | 0 | 0 | 0 | 0 | 0 | 0 | 0 | 0 | 0 | 0 | 0 | 0 | 0 | 0 | 0 | 0 | 0 | 0 | 0 | 0 | 0 | 0 | 0 | 0 | 0 | 0 | 0 | 0 | 0 | 0 | 0 | 0 | 0 | 0 | 0 | 0 | 0 | 0 | 0 | 0 | 0 | 0 | 0 | 0 | 0 | 0 | 0 | 0 | 0 | 0 | 0 | 0 | 0 | 0 | 0 | 0 | 0 | 0 | 0 | 0 | 0 | 0 | 0 | 0 | 0 | 0 | 0 | 0 | 0 | 0 | 0 | 0 | 0 | 0 | 0 | 0 | 0 | 0 | 0 | 0 | 0 | 0 | 0 | 0 | 0 | 0 | 0 | 0 | 0 | 0 | 0 | 0 | 0 | 0 | 0 | 0 | 0 | 0 | 0 | 0 | 0 | 0
17 | 1 | 127 | 209 | 8 | 4.8-243-1 | Выключатель одноклавишный неутопленного типа при открытой проводке | 100 шт. | 0.01 | 0 | 0.01 |  |  |  | 152.2 | 0.74 | 0.44 | 0 | 151.02 | 0 | 0.341 | 0 | 0 | 138.94 | 64.94 |  | 62391578 | 468.5 | 21.61 | 3.93 | 0.38 | 442.96 | 0 | 34.1 | 0 | 0 | 468.5 | 21.61 | 3.93 | 0.38 | 442.96 | 0 | 34.1 | 0 | 0 | 92 | 43 | 1 | 1 |  |  | 1 | 34.09 | 11.08 | 3.38 |  |  |  |  | 0 | 2 | ТСН-2001.4 Доп. 69, Сб. 8, т. 243, поз. 1 |  |  | 333 | 37827199 | 4.8-243-1 | 1 | 40 | 0 | 34.09 | 1 | 1 | 1 | 1 | 1 |  | 92 | 43 |  |  |  | 30 | 0 | 0 | [5 empty] | 0 |  | 0 | 152.2 | 73.04 | 43.54 | 12.95 | 15100.51 | 0 | 34.1 | 0 | 0 | 138.9384 | 64.9386 | [13 empty] | 112 | 70 | 1 | 1 |  |  |  | 1010 | 100 шт. | 100 шт. | 100 | [6 empty] | 61974891 | 40 | Монтаж оборудования | 0 |  | 2 | 333 | ТСН-2001.4-8. 8-188...8-272 | ТСН-2001.4-8-18 |  |  |  | 131072 | 468.5 | 21.61 | 3.93 | 0.38 | 442.96 | 34.1 | 0 | 0 | [17 empty] | 0 | 0 | 0 |  |  |  |  | 112 | 70 |  |  |  |  | 0 |  | 2059904101 | 2 | 1 | 2 | 0 | 0 | 0 | 356.08 | 0 | 356.08 | 0 |  | 0 | 0 | 0 |  | 0 | 1 | 0 | 0 | 0 | 0 | 0
18 | 1 | 127 |  | 8,1 | 1.21-5-1058 | Выключатели, серия "Этюд", напряжение 250 В, сила тока 10 А, открытой установки, одноклавишные, тип ВА10-001 | шт. | 1 | 100 | 100 |  |  |  | 109.68 | 109.68 | 0 | 0 | 0 | 0 | 0 | 0 | 0 | 0 | 0 |  | 62391578 | 16.72 | 16.72 | 0 | 0 | 0 | 0 | 0 | 0 | 0 | 16.72 | 16.72 | 0 | 0 | 0 | 0 | 0 | 0 | 0 | 0 | 0 | 1 | 1 |  |  | 1 | 1 | 1 | 6.56 |  |  |  |  | 3 | 2 | ТСН-2001.1 Доп. 67, Р. 21, о. 5, поз. 1058 |  |  | 333 | 37827199 | 1.21-5-1058 | 1 | 40 | 0 | 1 | 1 | 1 | 1 | 1 | 1 |  | 0 | 0 |  |  |  | 30 | 0 | 0 | [5 empty] | 0 |  | 0 | 109.68 | 109.68 | 0 | 0 | 0 | 0 | 0 | 0 | 0 | 0 | 0 | [13 empty] | 112 | 70 | 1 | 1 |  |  |  | 1010 | шт. | шт. | 1 | [6 empty] | 61974891 | 40 | Монтаж оборудования | 0 |  | 2 | 333 | ТСН-2001.4-8. 8-188...8-272 | ТСН-2001.4-8-18 |  |  |  | 0 | 16.72 | 16.72 | 0 | 0 | 0 | 0 | 0 | [18 empty] | 0 | 0 | 0 |  |  |  |  | 112 | 70 |  |  |  |  | 0 |  | -495089539 | 2 | 1 | 2 | 0 | 0 | 0 | 109.68 | 0 | 109.68 | 0 |  | 0 | 0 | 0 |  | 0 | 1 | 0 | 0 | 0 | 0 | 0
17 | 1 | 129 | 218 | 9 | 4.8-243-10 | Розетка штепсельная полугерметическая и герметическая | 100 шт. | 0.01 | 0 | 0.01 |  |  |  | 334.32 | 20.16 | 4.28 | 0.34 | 309.88 | 0 | 0.7 | 0 | 0 | 285.09 | 133.25 |  | 62391578 | 1455.75 | 508.87 | 37.58 | 1.39 | 909.3 | 0 | 70 | 0 | 0 | 1455.75 | 508.87 | 37.58 | 1.39 | 909.3 | 0 | 70 | 0 | 0 | 92 | 43 | 1 | 1 |  |  | 1 | 34.09 | 11.26 | 3.96 |  |  |  |  | 0 | 2 | ТСН-2001.4 Доп. 68, Сб. 8, т. 243, поз. 10 |  |  | 333 | 37827199 | 4.8-243-10 | 1 | 40 | 0 | 34.09 | 1 | 1 | 1 | 1 | 1 |  | 92 | 43 |  |  |  | 30 | 0 | 0 | [5 empty] | 0 |  | 0 | 334.32 | 2015.13 | 423.15 | 47.39 | 30998.04 | 0 | 70 | 0 | 0 | 285.0896 | 133.2484 | [13 empty] | 112 | 70 | 1 | 1 |  |  |  | 1010 | 100 шт. | 100 шт. | 100 | [6 empty] | 61974891 | 40 | Монтаж оборудования | 0 |  | 2 | 333 | ТСН-2001.4-8. 8-188...8-272 | ТСН-2001.4-8-18 |  |  |  | 131072 | 1455.75 | 508.87 | 37.58 | 1.39 | 909.3 | 70 | 0 | 0 | [17 empty] | 0 | 0 | 0 |  |  |  |  | 112 | 70 |  |  |  |  | 0 |  | -1974469529 | 2 | 1 | 2 | 0 | 0.54 | 0 | 753.2 | 0 | 753.2 | 0 |  | 0 | 0 | 0 |  | 0 | 1 | 0 | 0 | 0 | 0 | 0
18 | 1 | 129 |  | 9,1 | 1.21-5-947 | Розетки промышленные для монтажа на поверхность, фирма "АВВ", брызгозащищенные, тип 432RS6, степень защиты IP44, ток 32 А, напряжение 415 В | шт. | 1 | 100 | 100 |  |  |  | 1160.32 | 1160.32 | 0 | 0 | 0 | 0 | 0 | 0 | 0 | 0 | 0 |  | 62391578 | 273.66 | 273.66 | 0 | 0 | 0 | 0 | 0 | 0 | 0 | 273.66 | 273.66 | 0 | 0 | 0 | 0 | 0 | 0 | 0 | 0 | 0 | 1 | 1 |  |  | 1 | 1 | 1 | 4.24 |  |  |  |  | 3 | 2 | ТСН-2001.1 Доп. 54, Р. 21, о. 5, поз. 947 |  |  | 333 | 37827199 | 1.21-5-947 | 1 | 40 | 0 | 1 | 1 | 1 | 1 | 1 | 1 |  | 0 | 0 |  |  |  | 30 | 0 | 0 | [5 empty] | 0 |  | 0 | 1160.32 | 1160.32 | 0 | 0 | 0 | 0 | 0 | 0 | 0 | 0 | 0 | [13 empty] | 112 | 70 | 1 | 1 |  |  |  | 1010 | шт. | шт. | 1 | [6 empty] | 61974891 | 40 | Монтаж оборудования | 0 |  | 2 | 333 | ТСН-2001.4-8. 8-188...8-272 | ТСН-2001.4-8-18 |  |  |  | 0 | 273.66 | 273.66 | 0 | 0 | 0 | 0 | 0 | [18 empty] | 0 | 0 | 0 |  |  |  |  | 112 | 70 |  |  |  |  | 0 |  | -473269554 | 2 | 1 | 2 | 0 | 0 | 0 | 1160.32 | 0 | 1160.32 | 0 |  | 0 | 0 | 0 |  | 0 | 1 | 0 | 0 | 0 | 0 | 0
17 | 1 | 132 | 229 | 10 | 4.8-246-9 | Светильники с люминесцентными лампами, светильник отдельно устанавливаемый на кронштейнах | 100 шт. | 0.1 | 0 | 0.1 |  |  |  | 7559.34 | 512.41 | 182.91 | 74.32 | 6864.02 | 0 | 15.5 | 0 | 0 | 6314.9 | 2951.53 |  | 62391578 | 2520.13 | 362.92 | 143.76 | 21.83 | 2013.45 | 0 | 155 | 0 | 0 | 2520.13 | 362.92 | 143.76 | 21.83 | 2013.45 | 0 | 155 | 0 | 0 | 92 | 43 | 1 | 1 |  |  | 1 | 34.09 | 12.72 | 14.12 |  |  |  |  | 0 | 2 | ТСН-2001.4 Доп. 68, Сб. 8, т. 246, поз. 9 |  |  | 333 | 37827199 | 4.8-246-9 | 1 | 40 | 0 | 34.09 | 1 | 1 | 1 | 1 | 1 |  | 92 | 43 |  |  |  | 30 | 0 | 0 | [5 empty] | 0 |  | 0 | 7559.34 | 5124.43 | 1828.63 | 744.18 | 68638.51 | 0 | 155 | 0 | 0 | 6314.8984 | 2951.5286 | [13 empty] | 112 | 70 | 1 | 1 |  |  |  | 1010 | 100 шт. | 100 шт. | 100 | [6 empty] | 61974891 | 40 | Монтаж оборудования | 0 |  | 2 | 333 | ТСН-2001.4-8. 8-188...8-272 | ТСН-2001.4-8-18 |  |  |  | 131072 | 2520.13 | 362.92 | 143.76 | 21.83 | 2013.45 | 155 | 0 | 0 | [17 empty] | 0 | 0 | 0 |  |  |  |  | 112 | 70 |  |  |  |  | 0 |  | 712951393 | 2 | 1 | 2 | 0 | 118.91 | 0 | 16944.68 | 0 | 16944.68 | 0 |  | 0 | 0 | 0 |  | 0 | 1 | 0 | 0 | 0 | 0 | 0
18 | 1 | 131 |  | 10,1 | 1.22-2-145 | Светильники с люминесцентными лампами, потолочные, с рассеивателем и решеткой, марка ЛПО46-2х36-514, с электронным ПРА | шт. | 10 | 100 | 100 |  |  |  | 48305.2 | 48305.2 | 0 | 0 | 0 | 0 | 0 | 0 | 0 | 0 | 0 |  | 62391578 | 581.29 | 581.29 | 0 | 0 | 0 | 0 | 0 | 0 | 0 | 581.29 | 581.29 | 0 | 0 | 0 | 0 | 0 | 0 | 0 | 0 | 0 | 1 | 1 |  |  | 1 | 1 | 1 | 8.31 |  |  |  |  | 3 | 2 | ТСН-2001.1 Доп. 67, Р. 22, о. 2, поз. 145 |  |  | 333 | 37827199 | 1.22-2-145 | 1 | 40 | 0 | 1 | 1 | 1 | 1 | 1 | 1 |  | 0 | 0 |  |  |  | 30 | 0 | 0 | [5 empty] | 0 |  | 0 | 48305.2 | 4830.52 | 0 | 0 | 0 | 0 | 0 | 0 | 0 | 0 | 0 | [13 empty] | 112 | 70 | 1 | 1 |  |  |  | 1010 | шт. | шт. | 1 | [6 empty] | 61974891 | 40 | Монтаж оборудования | 0 |  | 2 | 333 | ТСН-2001.4-8. 8-188...8-272 | ТСН-2001.4-8-18 |  |  |  | 0 | 581.29 | 581.29 | 0 | 0 | 0 | 0 | 0 | [18 empty] | 0 | 0 | 0 |  |  |  |  | 112 | 70 |  |  |  |  | 0 |  | 1595022908 | 2 | 1 | 2 | 0 | 0 | 0 | 48305.2 | 0 | 48305.2 | 0 |  | 0 | 0 | 0 |  | 0 | 1 | 0 | 0 | 0 | 0 | 0
18 | 1 | 132 |  | 10,2 | 1.22-6-77 | Лампы люминесцентные компактные, цоколь 2G11, фирма "Osram", марка DULUX L36W | 10 шт. | 0 | 20 | 20 |  |  |  | 0 | 0 | 0 | 0 | 0 | 0 | 0 | 0 | 0 | 0 | 0 |  | 62391578 | 453.56 | 453.56 | 0 | 0 | 0 | 0 | 0 | 0 | 0 | 453.56 | 453.56 | 0 | 0 | 0 | 0 | 0 | 0 | 0 | 0 | 0 | 1 | 1 |  |  | 1 | 1 | 1 | 7.9 |  |  |  |  | 3 | 2 | ТСН-2001.1 Доп. 67, Р. 22, о. 6, поз. 77 |  |  | 333 | 37827199 | 1.22-6-77 | 1 | 40 | 0 | 1 | 1 | 1 | 1 | 1 | 1 |  | 0 | 0 |  |  |  | 30 | 0 | 0 | [5 empty] | 0 |  | 0 | 0 | 3583.12 | 0 | 0 | 0 | 0 | 0 | 0 | 0 | 0 | 0 | [13 empty] | 112 | 70 | 1 | 1 |  |  |  | 1010 | 10 шт. | 10 шт. | 10 | [6 empty] | 61974891 | 40 | Монтаж оборудования | 0 |  | 2 | 333 | ТСН-2001.4-8. 8-188...8-272 | ТСН-2001.4-8-18 |  |  |  | 0 | 453.56 | 453.56 | 0 | 0 | 0 | 0 | 0 | [18 empty] | 0 | 0 | 0 |  |  |  |  | 112 | 70 |  |  |  |  | 0 |  | 1657716759 | 2 | 1 | 2 | 0 | 0 | 0 | 0 | 0 | 0 | 0 |  | 0 | 0 | 0 |  | 0 | 1 | 0 | 0 | 0 | 0 | 0
17 | 1 | 134 | 230 | 11 | 4.8-143-1 | Кронштейны специальные на опорах для светильников, сварные металлические, 1 рожок | 1 ШТ. | 3 | 0 | 3 |  |  |  | 10440.23 | 165.08 | 6426.73 | 3055.83 | 3848.42 | 0 | 8.82 | 0 | 0 | 3540.55 | 1654.82 |  | 62391578 | 194 | 5.72 | 150.65 | 29.88 | 37.63 | 0 | 2.94 | 0 | 0 | 194 | 5.72 | 150.65 | 29.88 | 37.63 | 0 | 2.94 | 0 | 0 | 92 | 43 | 1 | 1 |  |  | 1 | 34.09 | 14.22 | 9.62 |  |  |  |  | 0 | 2 | ТСН-2001.4. Доп. 1-42. Сб. 8, т. 143, поз. 1 |  |  | 329 | 37827199 | 4.8-143-1 | 1 | 40 | 0 | 34.09 | 1 | 1 | 1 | 1 | 1 |  | 92 | 43 |  |  |  | 30 | 0 | 0 | [5 empty] | 0 |  | 0 | 10440.23 | 55.03 | 2142.24 | 1018.61 | 1282.81 | 0 | 2.94 | 0 | 0 | 3540.5464 | 1654.8206 | [13 empty] | 112 | 70 | 1 | 1 |  |  |  | 1013 | 1 ШТ. | 1 ШТ. | 1 | [6 empty] | 61974887 | 40 | Монтаж оборудования | 0 |  | 2 | 329 | ТСН-2001.4-8. 8-141...8-153 | ТСН-2001.4-8-14 |  |  |  | 131072 | 194 | 5.72 | 150.65 | 29.88 | 37.63 | 2.94 | 0 | 0 | [17 empty] | 0 | 0 | 0 |  |  |  |  | 112 | 70 |  |  |  |  | 0 |  | 1712117242 | 2 | 1 | 2 | 0 | 4889.33 | 0 | 20524.93 | 0 | 20524.93 | 0 |  | 0 | 0 | 0 |  | 0 | 1 | 0 | 0 | 0 | 0 | 0
18 | 1 | 134 |  | 11,1 | 1.24-5-112 | Кронштейны "Стандарт" для крепления светильников наружного освещения, металлические с горячим оцинкованием | кг | 15 | 5 | 5 |  |  |  | 4905.93 | 4905.93 | 0 | 0 | 0 | 0 | 0 | 0 | 0 | 0 | 0 |  | 62391578 | 46.13 | 46.13 | 0 | 0 | 0 | 0 | 0 | 0 | 0 | 46.13 | 46.13 | 0 | 0 | 0 | 0 | 0 | 0 | 0 | 0 | 0 | 1 | 1 |  |  | 1 | 1 | 1 | 7.09 |  |  |  |  | 3 | 2 | ТСН-2001.1 Доп. 67, Р. 24, о. 5, поз. 112 |  |  | 329 | 37827199 | 1.24-5-112 | 1 | 40 | 0 | 1 | 1 | 1 | 1 | 1 | 1 |  | 0 | 0 |  |  |  | 30 | 0 | 0 | [5 empty] | 0 |  | 0 | 4905.93 | 327.06 | 0 | 0 | 0 | 0 | 0 | 0 | 0 | 0 | 0 | [13 empty] | 112 | 70 | 1 | 1 |  |  |  | 1009 | кг | кг | 1 | [6 empty] | 61974887 | 40 | Монтаж оборудования | 0 |  | 2 | 329 | ТСН-2001.4-8. 8-141...8-153 | ТСН-2001.4-8-14 |  |  |  | 0 | 46.13 | 46.13 | 0 | 0 | 0 | 0 | 0 | [18 empty] | 0 | 0 | 0 |  |  |  |  | 112 | 70 |  |  |  |  | 0 |  | -2053677 | 2 | 1 | 2 | 0 | 0 | 0 | 4905.93 | 0 | 4905.93 | 0 |  | 0 | 0 | 0 |  | 0 | 1 | 0 | 0 | 0 | 0 | 0
17 | 1 | 136 | 241 | 12 | 4.8-246-9 | (На кровле перед въездом) Светильники с люминесцентными лампами, светильник отдельно устанавливаемый на кронштейнах | 100 шт. | 0.03 | 0 | 0.03 |  |  |  | 2267.63 | 153.77 | 54.82 | 22.16 | 2059.04 | 0 | 4.65 | 0 | 0 | 1894.32 | 885.39 |  | 62391578 | 2520.13 | 362.92 | 143.76 | 21.83 | 2013.45 | 0 | 155 | 0 | 0 | 2520.13 | 362.92 | 143.76 | 21.83 | 2013.45 | 0 | 155 | 0 | 0 | 92 | 43 | 1 | 1 |  |  | 1 | 34.09 | 12.72 | 14.12 |  |  |  |  | 0 | 2 | ТСН-2001.4 Доп. 68, Сб. 8, т. 246, поз. 9 |  |  | 333 | 37827199 | 4.8-246-9 | 1 | 40 | 0 | 34.09 | 1 | 1 | 1 | 1 | 1 |  | 92 | 43 |  |  |  | 30 | 0 | 0 | [5 empty] | 0 |  | 0 | 2267.63 | 5124.43 | 1828.63 | 744.18 | 68638.51 | 0 | 155 | 0 | 0 | 1894.3168 | 885.3872 | [13 empty] | 112 | 70 | 1 | 1 |  |  |  | 1010 | 100 шт. | 100 шт. | 100 | [6 empty] | 61974891 | 40 | Монтаж оборудования | 0 |  | 2 | 333 | ТСН-2001.4-8. 8-188...8-272 | ТСН-2001.4-8-18 |  |  |  | 131072 | 2520.13 | 362.92 | 143.76 | 21.83 | 2013.45 | 155 | 0 | 0 | [17 empty] | 0 | 0 | 0 |  |  |  |  | 112 | 70 |  |  |  |  | 0 |  | 266981082 | 2 | 1 | 2 | 0 | 35.46 | 0 | 5082.8 | 0 | 5082.8 | 0 |  | 0 | 0 | 0 |  | 0 | 1 | 0 | 0 | 0 | 0 | 0
18 | 1 | 136 |  | 12,1 | 1.22-8-10 | Светильник светодиодный потолочный накладной, световой поток 9890 лм, цветовая температура от 3500 до 4500 К, мощность 80 Вт, степень защиты IP65, с микро-призматическим экраном, алюминиевый корпус с анодированным покрытием, размеры 1475х76х56 мм, для общественных зданий и наружного освещения | шт. | 3 | 100 | 100 |  |  |  | 33718.43 | 33718.43 | 0 | 0 | 0 | 0 | 0 | 0 | 0 | 0 | 0 |  | 62391578 | 1806.99 | 1806.99 | 0 | 0 | 0 | 0 | 0 | 0 | 0 | 1806.99 | 1806.99 | 0 | 0 | 0 | 0 | 0 | 0 | 0 | 0 | 0 | 1 | 1 |  |  | 1 | 1 | 1 | 6.22 |  |  |  |  | 3 | 2 | ТСН-2001.1 Доп. 70, Р. 22, о. 8, поз. 10 |  |  | 333 | 37827199 | 1.22-8-10 | 1 | 40 | 0 | 1 | 1 | 1 | 1 | 1 | 1 |  | 0 | 0 |  |  |  | 30 | 0 | 0 | [5 empty] | 0 |  | 0 | 33718.43 | 11239.48 | 0 | 0 | 0 | 0 | 0 | 0 | 0 | 0 | 0 | [13 empty] | 112 | 70 | 1 | 1 |  |  |  | 1010 | шт. | шт. | 1 | [6 empty] | 61974891 | 40 | Монтаж оборудования | 0 |  | 2 | 333 | ТСН-2001.4-8. 8-188...8-272 | ТСН-2001.4-8-18 |  |  |  | 0 | 1806.99 | 1806.99 | 0 | 0 | 0 | 0 | 0 | [18 empty] | 0 | 0 | 0 |  |  |  |  | 112 | 70 |  |  |  |  | 0 |  | -1529513620 | 2 | 1 | 2 | 0 | 0 | 0 | 33718.43 | 0 | 33718.43 | 0 |  | 0 | 0 | 0 |  | 0 | 1 | 0 | 0 | 0 | 0 | 0
51 | 1 | 5 | 473 |  | Новый подраздел | Установка осветительной арматуры | 0 | [6 empty] | 108953.28 | 89051.72 | 6669.18 | 3152.65 | 13232.38 | 0 | 30.011 | 0 | 0 | 12173.8 | 5689.93 |  |  | 108953.28 | 89051.72 | 6669.18 | 3152.65 | 13232.38 | 0 | 30.011 | 0 | 0 | 12173.8 | 5689.93 |  |  | 0 | 0 | 0 | 131861.25 | 0 | 131861.25 | 0 | 89051.72 | 89051.72 | 0 | 89051.72 | 0 | 0 | 0 | 0 | 0 | [19 empty] | 0 | 0 | 0 | 131861.25 | 0 | 131861.25 | 0 | 89051.72 | 89051.72 | 0 | 89051.72 | 0 | 0 | 0 | 0 | 0 | [114 empty] | 0
50 | 0 | 0 | 1 | 201 | 108953.28 | ПЗ | Прямые затраты |  |  | 201 | 1 | 3 |  | 2 | [7 empty] | 116119.53 | 1 | 116119.53
50 | 0 | 0 | 1 | 202 | 89051.72 | СтМатОб | Стоимость материальных ресурсов (всего) |  |  | 202 | 2 | 3 |  | 2 | [7 empty] | 96217.97 | 1 | 96217.97
50 | 0 | 0 | 1 | 222 | 0 | СтМатОбЗак | Стоимость материалов и оборудования заказчика |  |  | 222 | 3 | 3 |  | 2 | [7 empty] | 0 | 1 | 0
50 | 0 | 0 | 1 | 225 | 89051.72 | СтМатОбПод | Стоимость материалов и оборудования подрядчика |  |  | 225 | 4 | 3 |  | 2 | [7 empty] | 96217.97 | 1 | 96217.97
50 | 0 | 0 | 1 | 226 | 89051.72 | СтМат | Стоимость материалов (всего) |  |  | 226 | 5 | 3 |  | 2 | [7 empty] | 96217.97 | 1 | 96217.97
50 | 0 | 0 | 1 | 227 | 0 | СтМатЗак | Стоимость материалов заказчика |  |  | 227 | 6 | 3 |  | 2 | [7 empty] | 0 | 1 | 0
50 | 0 | 0 | 1 | 228 | 89051.72 | СтМатПод | Стоимость материалов подрядчика |  |  | 228 | 7 | 3 |  | 2 | [7 empty] | 96217.97 | 1 | 96217.97
50 | 0 | 0 | 1 | 216 | 0 | Оборуд | Стоимость оборудования (всего) |  |  | 216 | 8 | 3 |  | 2 | [7 empty] | 0 | 1 | 0
50 | 0 | 0 | 1 | 223 | 0 | ОборудЗак | Стоимость оборудования заказчика |  |  | 223 | 9 | 3 |  | 2 | [7 empty] | 0 | 1 | 0
50 | 0 | 0 | 1 | 229 | 0 | ОборудПод | Стоимость оборудования подрядчика |  |  | 229 | 10 | 3 |  | 2 | [7 empty] | 0 | 1 | 0
50 | 0 | 0 | 1 | 203 | 6669.18 | ЭММ | Эксплуатация машин |  |  | 203 | 11 | 3 |  | 2 | [7 empty] | 6669.18 | 1 | 6669.18
50 | 0 | 0 | 1 | 231 | 0 | ЭММсНРиСП | Эксплуатация машин по ТСН-2001.16 |  |  | 231 | 12 | 3 |  | 2 | [7 empty] | 0 | 1 | 0
50 | 0 | 0 | 1 | 204 | 3152.65 | ЗПМ | ЗП машинистов |  |  | 204 | 13 | 3 |  | 2 | [7 empty] | 3152.65 | 1 | 3152.65
50 | 0 | 0 | 1 | 205 | 13232.38 | ОЗП | Основная ЗП рабочих |  |  | 205 | 14 | 3 |  | 2 | [7 empty] | 13232.38 | 1 | 13232.38
50 | 0 | 0 | 1 | 232 | 0 | ОЗПсНРиСП | Основная ЗП рабочих по ТСН-2001.16 |  |  | 232 | 15 | 3 |  | 2 | [7 empty] | 0 | 1 | 0
50 | 0 | 0 | 1 | 214 | 0 | Строит | Строительные работы с НР и СП |  |  | 214 | 16 | 3 |  | 2 | [7 empty] | 0 | 1 | 0
50 | 0 | 0 | 1 | 215 | 131861.25 | Монтаж | Монтажные работы с НР и СП |  |  | 215 | 17 | 3 |  | 2 | [7 empty] | 139027.5 | 1 | 139027.5
50 | 0 | 0 | 1 | 217 | 0 | Прочие | Прочие работы с НР и СП |  |  | 217 | 18 | 3 |  | 2 | [7 empty] | 0 | 1 | 0
50 | 0 | 0 | 1 | 230 | 0 | ПрочиеЗатр | Прочие затраты по ТСН-2001.16 |  |  | 230 | 19 | 3 |  | 2 | [7 empty] | 0 | 1 | 0
50 | 0 | 0 | 1 | 206 | 0 | ВозврМат | Возврат материалов |  |  | 206 | 20 | 3 |  | 2 | [7 empty] | 0 | 1 | 0
50 | 0 | 0 | 1 | 207 | 30.011 | ТрудСтр | Трудозатраты строителей |  |  | 207 | 21 | 3 |  | -1 | [7 empty] | 30.011 | 1 | 30.011
50 | 0 | 0 | 1 | 208 | 0 | ТрудМаш | Трудозатраты машинистов |  |  | 208 | 22 | 3 |  | -1 | [7 empty] | 0 | 1 | 0
50 | 0 | 0 | 1 | 209 | 0 | ТранспМат | Транспорт материалов |  |  | 209 | 23 | 3 |  | 2 | [7 empty] | 0 | 1 | 0
50 | 0 | 0 | 1 | 233 | 0 | Перевозка | Перевозка грузов |  |  | 233 | 24 | 3 |  | 2 | [7 empty] | 0 | 1 | 0
50 | 0 | 0 | 1 | 210 | 12173.8 | НР | Накладные расходы |  |  | 210 | 25 | 3 |  | 2 | [7 empty] | 12173.8 | 1 | 12173.8
50 | 0 | 0 | 1 | 211 | 5689.93 | СмПриб | Сметная прибыль |  |  | 211 | 26 | 3 |  | 2 | [7 empty] | 5689.93 | 1 | 5689.93
50 | 0 | 0 | 1 | 224 | 131861.25 | Всего | Всего с НР и СП |  |  | 224 | 27 | 3 |  | 2 | [7 empty] | 139027.5 | 1 | 139027.5
5 | 1 |  | 531 |  | Новый подраздел | Пусконаладочные работы |  | 0 |  | 0 | [7 empty] | 0 |  |  | 0 | [53 empty] | 0 | [11 empty] | 0
52 | 1 | 5 | 519 | 0 | Новый подраздел | Пусконаладочные работы | [7 empty] | 17508.27 | 0 | 0 | 0 | 17508.27 | 0 | 32.36 | 0 | 0 | 12255.79 | 7178.41 | 0 | 0 | 17508.27 | 0 | 0 | 0 | 17508.27 | 0 | 32.36 | 0 | 0 | 12255.79 | 7178.41 | 0 | 0 | 0 | 0 | 0 | 36942.47 | 0 | 0 | 36942.47 | 0 | 0 | 0 | 0 | 0 | 0 | 0 | 0 | 0 | 0 | 0 | 0 | 0 | 0 | 0 | 0 | 0 | 0 | 0 | 0 | 0 | 0 | 0 | 0 | 0 | 0 | 0 | 0 | 0 | 0 | 0 | 36942.47 | 0 | 0 | 36942.47 | 0 | 0 | 0 | 0 | 0 | 0 | 0 | 0 | 0 | 0 | 0 | 0 | 0 | 0 | 0 | 0 | 0 | 0 | 0 | 0 | 0 | 0 | 0 | 0 | 0 | 0 | 0 | 0 | 0 | 0 | 0 | 0 | 0 | 0 | 0 | 0 | 0 | 0 | 0 | 0 | 0 | 0 | 0 | 0 | 0 | 0 | 0 | 0 | 0 | 0 | 0 | 0 | 0 | 0 | 0 | 0 | 0 | 0 | 0 | 0 | 0 | 0 | 0 | 0 | 0 | 0 | 0 | 0 | 0 | 0 | 0 | 0 | 0 | 0 | 0 | 0 | 0 | 0 | 0 | 0 | 0 | 0 | 0 | 0 | 0 | 0 | 0 | 0 | 0 | 0 | 0 | 0 | 0 | 0 | 0 | 0 | 0 | 0 | 0 | 0 | 0 | 0 | 0 | 0 | 0 | 0 | 0 | 0 | 0 | 0 | 0 | 0 | 0 | 0 | 0 | 0 | 0 | 0 | 0 | 0 | 0 | 0 | 0 | 0
17 | 1 | 137 | 242 | 13 | 5.1-26-1 | Выключатель нагрузки напряжением до 11 кВ | 1 ШТ. | 1 | 0 | 1 |  |  |  | 3542.97 | 0 | 0 | 0 | 3542.97 | 0 | 6.48 | 0 | 0 | 2480.08 | 1452.62 |  | 62391578 | 103.928 | 0 | 0 | 0 | 103.928 | 0 | 6.48 | 0 | 0 | 129.91 | 0 | 0 | 0 | 129.91 | 0 | 8.1 | 0 | 0 | 70 | 41 | 1 | 1 |  |  | 1 | 34.09 | 1 | 1 |  |  |  |  | 0 | 4 | ТСН-2001.5. Доп. 1-42. Сб. 1, т. 26, поз. 1 |  |  | 381 | 37827199 |  | 0 | 50 | 0 | 34.09 | 1 | 1 | 1 | 1 | 1 |  | 70 | 41 |  |  |  | 30 | 0 | 0 | [5 empty] | 0 |  | 0 | 3542.97 | 0 | 0 | 0 | 3542.97 | 0 | 6.48 | 0 | 0 | 2480.079 | 1452.6177 | [6 empty] | )*0,8 |  | )*0,8 |  |  |  |  | 75 | 70 | 1 | 1 |  |  |  | 1013 | 1 ШТ. | 1 ШТ. | 1 | [6 empty] | 61974939 | 50 | Пусконаладочные работы | 0 |  | 4 | 381 | ТСН-2001.5-1. 1-1...1-189 | ТСН-2001.5-1-1 |  |  |  | 131072 | 129.91 | 0 | 0 | 0 | 129.91 | 8.1 | 0 | 0 | [17 empty] | 0 | 0 | 0 |  |  |  |  | 75 | 70 |  |  |  |  | 0 |  | 746041816 | 2 | 1 | 2 | 0 | 0 | 0 | 7475.67 | 0 | 0 | 7475.67 |  | 0 | 0 | 0 |  | 0 | 1 | 0 | 0 | 0 | 0 | 0
17 | 1 | 138 | 243 | 14 | 5.1-162-1 | Измерение сопротивления изоляции мегаомметром кабельных и других линий напряжением до 1 кВ, предназначенных для передачи электроэнергии к распределительным устройствам, щитам, шкафам и коммутационным аппаратам | 1 измерение | 10 | 0 | 10 |  |  |  | 1554.5 | 0 | 0 | 0 | 1554.5 | 0 | 2.88 | 0 | 0 | 1088.15 | 637.35 |  | 62391578 | 4.56 | 0 | 0 | 0 | 4.56 | 0 | 0.288 | 0 | 0 | 5.7 | 0 | 0 | 0 | 5.7 | 0 | 0.36 | 0 | 0 | 70 | 41 | 1 | 1 |  |  | 1 | 34.09 | 1 | 1 |  |  |  |  | 0 | 4 | ТСН-2001.5. Доп. 1-42. Сб. 1, т. 162, поз. 1 |  |  | 381 | 37827199 |  | 0 | 50 | 0 | 34.09 | 1 | 1 | 1 | 1 | 1 |  | 70 | 41 |  |  |  | 30 | 0 | 0 | [5 empty] | 0 |  | 0 | 1554.5 | 0 | 0 | 0 | 155.45 | 0 | 0.288 | 0 | 0 | 1088.15 | 637.345 |  |  |  |  | )*0,8 | )*0,8 | )*0,8 |  | )*0,8 | )*0,8 |  |  |  | 75 | 70 | 1 | 1 |  |  |  | 1013 | 1 измерение | 1 измерение | 1 | [6 empty] | 61974939 | 50 | Пусконаладочные работы | 0 |  | 4 | 381 | ТСН-2001.5-1. 1-1...1-189 | ТСН-2001.5-1-1 |  |  |  | 131072 | 5.7 | 0 | 0 | 0 | 5.7 | 0.36 | 0 | 0 | [17 empty] | 0 | 0 | 0 |  |  |  |  | 75 | 70 |  |  |  |  | 0 |  | -1696171817 | 2 | 1 | 2 | 0 | 0 | 0 | 3280 | 0 | 0 | 3280 |  | 0 | 0 | 0 |  | 0 | 1 | 0 | 0 | 0 | 0 | 0
17 | 1 | 139 | 244 | 15 | 5.1-155-1 | Снятие характеристик для определения напряжения прикосновения в точках указанных проектом | 1 точка прикосновения | 1 | 0 | 1 |  |  |  | 6042.79 | 0 | 0 | 0 | 6042.79 | 0 | 11.2 | 0 | 0 | 4229.95 | 2477.54 |  | 62391578 | 177.264 | 0 | 0 | 0 | 177.264 | 0 | 11.2 | 0 | 0 | 221.58 | 0 | 0 | 0 | 221.58 | 0 | 14 | 0 | 0 | 70 | 41 | 1 | 1 |  |  | 1 | 34.09 | 1 | 1 |  |  |  |  | 0 | 4 | ТСН-2001.5 Доп. 68, Сб. 1, т. 155, поз. 1 |  |  | 381 | 37827199 |  | 0 | 50 | 0 | 34.09 | 1 | 1 | 1 | 1 | 1 |  | 70 | 41 |  |  |  | 30 | 0 | 0 | [5 empty] | 0 |  | 0 | 6042.79 | 0 | 0 | 0 | 6042.79 | 0 | 11.2 | 0 | 0 | 4229.953 | 2477.5439 | [6 empty] | )*0,8 |  | )*0,8 |  |  |  | )*0,8 | 75 | 70 | 1 | 1 |  |  |  | 1013 | 1 точка прикосновения | 1 точка прикосновения | 1 | [6 empty] | 61974939 | 50 | Пусконаладочные работы | 0 |  | 4 | 381 | ТСН-2001.5-1. 1-1...1-189 | ТСН-2001.5-1-1 |  |  |  | 131072 | 221.58 | 0 | 0 | 0 | 221.58 | 14 | 0 | 0 | [17 empty] | 0 | 0 | 0 |  |  |  |  | 75 | 56 |  |  |  |  | 0 |  | -479025393 | 2 | 1 | 2 | 0 | 0 | 0 | 12750.28 | 0 | 0 | 12750.28 |  | 0 | 0 | 0 |  | 0 | 1 | 0 | 0 | 0 | 0 | 0
17 | 1 | 140 | 245 | 16 | 5.1-154-1 | Замер полного сопротивления цепи "фаза-нуль" | 1 токоприемник | 10 | 0 | 10 |  |  |  | 4317.16 | 0 | 0 | 0 | 4317.16 | 0 | 8 | 0 | 0 | 3022.01 | 1770.04 |  | 62391578 | 12.664 | 0 | 0 | 0 | 12.664 | 0 | 0.8 | 0 | 0 | 15.83 | 0 | 0 | 0 | 15.83 | 0 | 1 | 0 | 0 | 70 | 41 | 1 | 1 |  |  | 1 | 34.09 | 1 | 1 |  |  |  |  | 0 | 4 | ТСН-2001.5. Доп. 1-42. Сб. 1, т. 154, поз. 1 |  |  | 381 | 37827199 |  | 0 | 50 | 0 | 34.09 | 1 | 1 | 1 | 1 | 1 |  | 70 | 41 |  |  |  | 30 | 0 | 0 | [5 empty] | 0 |  | 0 | 4317.16 | 0 | 0 | 0 | 431.58 | 0 | 0.8 | 0 | 0 | 3022.012 | 1770.0356 | [6 empty] | )*0,8 |  | )*0,8 |  |  |  | )*0,8 | 75 | 70 | 1 | 1 |  |  |  | 1013 | 1 токоприемник | 1 токоприемник | 1 | [6 empty] | 61974939 | 50 | Пусконаладочные работы | 0 |  | 4 | 381 | ТСН-2001.5-1. 1-1...1-189 | ТСН-2001.5-1-1 |  |  |  | 131072 | 15.83 | 0 | 0 | 0 | 15.83 | 1 | 0 | 0 | [17 empty] | 0 | 0 | 0 |  |  |  |  | 75 | 56 |  |  |  |  | 0 |  | -2074931736 | 2 | 1 | 2 | 0 | 0 | 0 | 9109.21 | 0 | 0 | 9109.21 |  | 0 | 0 | 0 |  | 0 | 1 | 0 | 0 | 0 | 0 | 0
17 | 1 | 141 | 246 | 17 | 5.1-162-1 | Измерение сопротивления изоляции мегаомметром кабельных и других линий напряжением до 1 кВ, предназначенных для передачи электроэнергии к распределительным устройствам, щитам, шкафам и коммутационным аппаратам | 1 измерение | 10 | 0 | 10 |  |  |  | 1554.5 | 0 | 0 | 0 | 1554.5 | 0 | 2.88 | 0 | 0 | 1088.15 | 637.35 |  | 62391578 | 4.56 | 0 | 0 | 0 | 4.56 | 0 | 0.288 | 0 | 0 | 5.7 | 0 | 0 | 0 | 5.7 | 0 | 0.36 | 0 | 0 | 70 | 41 | 1 | 1 |  |  | 1 | 34.09 | 1 | 1 |  |  |  |  | 0 | 4 | ТСН-2001.5. Доп. 1-42. Сб. 1, т. 162, поз. 1 |  |  | 381 | 37827199 |  | 0 | 50 | 0 | 34.09 | 1 | 1 | 1 | 1 | 1 |  | 70 | 41 |  |  |  | 30 | 0 | 0 | [5 empty] | 0 |  | 0 | 1554.5 | 0 | 0 | 0 | 155.45 | 0 | 0.288 | 0 | 0 | 1088.15 | 637.345 | [6 empty] | )*0,8 |  | )*0,8 |  |  |  | )*0,8 | 75 | 70 | 1 | 1 |  |  |  | 1013 | 1 измерение | 1 измерение | 1 | [6 empty] | 61974939 | 50 | Пусконаладочные работы | 0 |  | 4 | 381 | ТСН-2001.5-1. 1-1...1-189 | ТСН-2001.5-1-1 |  |  |  | 131072 | 5.7 | 0 | 0 | 0 | 5.7 | 0.36 | 0 | 0 | [17 empty] | 0 | 0 | 0 |  |  |  |  | 75 | 56 |  |  |  |  | 0 |  | -1696171817 | 2 | 1 | 2 | 0 | 0 | 0 | 3280 | 0 | 0 | 3280 |  | 0 | 0 | 0 |  | 0 | 1 | 0 | 0 | 0 | 0 | 0
17 | 1 | 142 | 247 | 18 | 5.1-151-1 | Измерение сопротивления растеканию тока заземлителя | 1 измерение | 1 | 0 | 1 |  |  |  | 431.58 | 0 | 0 | 0 | 431.58 | 0 | 0.8 | 0 | 0 | 302.11 | 176.95 |  | 62391578 | 12.664 | 0 | 0 | 0 | 12.664 | 0 | 0.8 | 0 | 0 | 15.83 | 0 | 0 | 0 | 15.83 | 0 | 1 | 0 | 0 | 70 | 41 | 1 | 1 |  |  | 1 | 34.09 | 1 | 1 |  |  |  |  | 0 | 4 | ТСН-2001.5. Доп. 1-42. Сб. 1, т. 151, поз. 1 |  |  | 381 | 37827199 |  | 0 | 50 | 0 | 34.09 | 1 | 1 | 1 | 1 | 1 |  | 70 | 41 |  |  |  | 30 | 0 | 0 | [5 empty] | 0 |  | 0 | 431.58 | 0 | 0 | 0 | 431.58 | 0 | 0.8 | 0 | 0 | 302.106 | 176.9478 | [6 empty] | )*0,8 |  | )*0,8 |  |  |  | )*0,8 | 75 | 70 | 1 | 1 |  |  |  | 1013 | 1 измерение | 1 измерение | 1 | [6 empty] | 61974939 | 50 | Пусконаладочные работы | 0 |  | 4 | 381 | ТСН-2001.5-1. 1-1...1-189 | ТСН-2001.5-1-1 |  |  |  | 131072 | 15.83 | 0 | 0 | 0 | 15.83 | 1 | 0 | 0 | [17 empty] | 0 | 0 | 0 |  |  |  |  | 75 | 56 |  |  |  |  | 0 |  | 908743695 | 2 | 1 | 2 | 0 | 0 | 0 | 910.64 | 0 | 0 | 910.64 |  | 0 | 0 | 0 |  | 0 | 1 | 0 | 0 | 0 | 0 | 0
17 | 1 | 143 | 248 | 19 | 5.1-152-1 | Проверка наличия цепи между заземлителями и заземленными элементами | 1 ТОЧКА | 1 | 0 | 1 |  |  |  | 64.77 | 0 | 0 | 0 | 64.77 | 0 | 0.12 | 0 | 0 | 45.34 | 26.56 |  | 62391578 | 1.896 | 0 | 0 | 0 | 1.896 | 0 | 0.12 | 0 | 0 | 2.37 | 0 | 0 | 0 | 2.37 | 0 | 0.15 | 0 | 0 | 70 | 41 | 1 | 1 |  |  | 1 | 34.09 | 1 | 1 |  |  |  |  | 0 | 4 | ТСН-2001.5. Доп. 1-42. Сб. 1, т. 152, поз. 1 |  |  | 381 | 37827199 |  | 0 | 50 | 0 | 34.09 | 1 | 1 | 1 | 1 | 1 |  | 70 | 41 |  |  |  | 30 | 0 | 0 | [5 empty] | 0 |  | 0 | 64.77 | 0 | 0 | 0 | 64.77 | 0 | 0.12 | 0 | 0 | 45.339 | 26.5557 | [6 empty] | )*0,8 |  | )*0,8 |  |  |  | )*0,8 | 75 | 70 | 1 | 1 |  |  |  | 1013 | 1 ТОЧКА | 1 ТОЧКА | 1 | [6 empty] | 61974939 | 50 | Пусконаладочные работы | 0 |  | 4 | 381 | ТСН-2001.5-1. 1-1...1-189 | ТСН-2001.5-1-1 |  |  |  | 131072 | 2.37 | 0 | 0 | 0 | 2.37 | 0.15 | 0 | 0 | [17 empty] | 0 | 0 | 0 |  |  |  |  | 75 | 56 |  |  |  |  | 0 |  | 1779724524 | 2 | 1 | 2 | 0 | 0 | 0 | 136.67 | 0 | 0 | 136.67 |  | 0 | 0 | 0 |  | 0 | 1 | 0 | 0 | 0 | 0 | 0
51 | 1 | 5 | 519 |  | Новый подраздел | Пусконаладочные работы | 0 | [6 empty] | 17508.27 | 0 | 0 | 0 | 17508.27 | 0 | 32.36 | 0 | 0 | 12255.79 | 7178.41 |  |  | 17508.27 | 0 | 0 | 0 | 17508.27 | 0 | 32.36 | 0 | 0 | 12255.79 | 7178.41 |  |  | 0 | 0 | 0 | 36942.47 | 0 | 0 | 36942.47 | 0 | 0 | 0 | 0 | 0 | 0 | 0 | 0 | 0 | [19 empty] | 0 | 0 | 0 | 36942.47 | 0 | 0 | 36942.47 | 0 | 0 | 0 | 0 | 0 | 0 | 0 | 0 | 0 | [114 empty] | 0
50 | 0 | 0 | 1 | 201 | 17508.27 | ПЗ | Прямые затраты |  |  | 201 | 1 | 3 |  | 2 | [7 empty] | 17508.27 | 1 | 17508.27
50 | 0 | 0 | 1 | 202 | 0 | СтМатОб | Стоимость материальных ресурсов (всего) |  |  | 202 | 2 | 3 |  | 2 | [7 empty] | 0 | 1 | 0
50 | 0 | 0 | 1 | 222 | 0 | СтМатОбЗак | Стоимость материалов и оборудования заказчика |  |  | 222 | 3 | 3 |  | 2 | [7 empty] | 0 | 1 | 0
50 | 0 | 0 | 1 | 225 | 0 | СтМатОбПод | Стоимость материалов и оборудования подрядчика |  |  | 225 | 4 | 3 |  | 2 | [7 empty] | 0 | 1 | 0
50 | 0 | 0 | 1 | 226 | 0 | СтМат | Стоимость материалов (всего) |  |  | 226 | 5 | 3 |  | 2 | [7 empty] | 0 | 1 | 0
50 | 0 | 0 | 1 | 227 | 0 | СтМатЗак | Стоимость материалов заказчика |  |  | 227 | 6 | 3 |  | 2 | [7 empty] | 0 | 1 | 0
50 | 0 | 0 | 1 | 228 | 0 | СтМатПод | Стоимость материалов подрядчика |  |  | 228 | 7 | 3 |  | 2 | [7 empty] | 0 | 1 | 0
50 | 0 | 0 | 1 | 216 | 0 | Оборуд | Стоимость оборудования (всего) |  |  | 216 | 8 | 3 |  | 2 | [7 empty] | 0 | 1 | 0
50 | 0 | 0 | 1 | 223 | 0 | ОборудЗак | Стоимость оборудования заказчика |  |  | 223 | 9 | 3 |  | 2 | [7 empty] | 0 | 1 | 0
50 | 0 | 0 | 1 | 229 | 0 | ОборудПод | Стоимость оборудования подрядчика |  |  | 229 | 10 | 3 |  | 2 | [7 empty] | 0 | 1 | 0
50 | 0 | 0 | 1 | 203 | 0 | ЭММ | Эксплуатация машин |  |  | 203 | 11 | 3 |  | 2 | [7 empty] | 0 | 1 | 0
50 | 0 | 0 | 1 | 231 | 0 | ЭММсНРиСП | Эксплуатация машин по ТСН-2001.16 |  |  | 231 | 12 | 3 |  | 2 | [7 empty] | 0 | 1 | 0
50 | 0 | 0 | 1 | 204 | 0 | ЗПМ | ЗП машинистов |  |  | 204 | 13 | 3 |  | 2 | [7 empty] | 0 | 1 | 0
50 | 0 | 0 | 1 | 205 | 17508.27 | ОЗП | Основная ЗП рабочих |  |  | 205 | 14 | 3 |  | 2 | [7 empty] | 17508.27 | 1 | 17508.27
50 | 0 | 0 | 1 | 232 | 0 | ОЗПсНРиСП | Основная ЗП рабочих по ТСН-2001.16 |  |  | 232 | 15 | 3 |  | 2 | [7 empty] | 0 | 1 | 0
50 | 0 | 0 | 1 | 214 | 0 | Строит | Строительные работы с НР и СП |  |  | 214 | 16 | 3 |  | 2 | [7 empty] | 0 | 1 | 0
50 | 0 | 0 | 1 | 215 | 0 | Монтаж | Монтажные работы с НР и СП |  |  | 215 | 17 | 3 |  | 2 | [7 empty] | 0 | 1 | 0
50 | 0 | 0 | 1 | 217 | 36942.47 | Прочие | Прочие работы с НР и СП |  |  | 217 | 18 | 3 |  | 2 | [7 empty] | 36942.47 | 1 | 36942.47
50 | 0 | 0 | 1 | 230 | 0 | ПрочиеЗатр | Прочие затраты по ТСН-2001.16 |  |  | 230 | 19 | 3 |  | 2 | [7 empty] | 0 | 1 | 0
50 | 0 | 0 | 1 | 206 | 0 | ВозврМат | Возврат материалов |  |  | 206 | 20 | 3 |  | 2 | [7 empty] | 0 | 1 | 0
50 | 0 | 0 | 1 | 207 | 32.36 | ТрудСтр | Трудозатраты строителей |  |  | 207 | 21 | 3 |  | -1 | [7 empty] | 32.36 | 1 | 32.36
50 | 0 | 0 | 1 | 208 | 0 | ТрудМаш | Трудозатраты машинистов |  |  | 208 | 22 | 3 |  | -1 | [7 empty] | 0 | 1 | 0
50 | 0 | 0 | 1 | 209 | 0 | ТранспМат | Транспорт материалов |  |  | 209 | 23 | 3 |  | 2 | [7 empty] | 0 | 1 | 0
50 | 0 | 0 | 1 | 233 | 0 | Перевозка | Перевозка грузов |  |  | 233 | 24 | 3 |  | 2 | [7 empty] | 0 | 1 | 0
50 | 0 | 0 | 1 | 210 | 12255.79 | НР | Накладные расходы |  |  | 210 | 25 | 3 |  | 2 | [7 empty] | 12255.79 | 1 | 12255.79
50 | 0 | 0 | 1 | 211 | 7178.41 | СмПриб | Сметная прибыль |  |  | 211 | 26 | 3 |  | 2 | [7 empty] | 7178.41 | 1 | 7178.41
50 | 0 | 0 | 1 | 224 | 36942.47 | Всего | Всего с НР и СП |  |  | 224 | 27 | 3 |  | 2 | [7 empty] | 36942.47 | 1 | 36942.47
51 | 1 | 4 | 379 |  | Новый раздел | Электромонтажные работы | 0 | [6 empty] | 284745.02 | 201367.63 | 10469.8 | 4548.29 | 72907.59 | 0 | 160.993 | 0 | 0 | 63223.19 | 31000.12 | [15 empty] | 0 | 0 | 0 | 386245.61 | 0 | 349303.14 | 36942.47 | 201367.63 | 201367.63 | 0 | 201367.63 | 0 | 0 | 0 | 0 | 0 | [149 empty] | 0
50 | 0 | 0 | 1 | 201 | 284745.02 | ПЗ | Прямые затраты |  |  | 201 | 1 | 3 |  | 2 | [7 empty] | 197742.05 | 1 | 197742.05
50 | 0 | 0 | 1 | 202 | 201367.63 | СтМатОб | Стоимость материальных ресурсов (всего) |  |  | 202 | 2 | 3 |  | 2 | [7 empty] | 144107.51 | 1 | 144107.51
50 | 0 | 0 | 1 | 222 | 0 | СтМатОбЗак | Стоимость материалов и оборудования заказчика |  |  | 222 | 3 | 3 |  | 2 | [7 empty] | 0 | 1 | 0
50 | 0 | 0 | 1 | 225 | 201367.63 | СтМатОбПод | Стоимость материалов и оборудования подрядчика |  |  | 225 | 4 | 3 |  | 2 | [7 empty] | 144107.51 | 1 | 144107.51
50 | 0 | 0 | 1 | 226 | 201367.63 | СтМат | Стоимость материалов (всего) |  |  | 226 | 5 | 3 |  | 2 | [7 empty] | 144107.51 | 1 | 144107.51
50 | 0 | 0 | 1 | 227 | 0 | СтМатЗак | Стоимость материалов заказчика |  |  | 227 | 6 | 3 |  | 2 | [7 empty] | 0 | 1 | 0
50 | 0 | 0 | 1 | 228 | 201367.63 | СтМатПод | Стоимость материалов подрядчика |  |  | 228 | 7 | 3 |  | 2 | [7 empty] | 144107.51 | 1 | 144107.51
50 | 0 | 0 | 1 | 216 | 0 | Оборуд | Стоимость оборудования (всего) |  |  | 216 | 8 | 3 |  | 2 | [7 empty] | 0 | 1 | 0
50 | 0 | 0 | 1 | 223 | 0 | ОборудЗак | Стоимость оборудования заказчика |  |  | 223 | 9 | 3 |  | 2 | [7 empty] | 0 | 1 | 0
50 | 0 | 0 | 1 | 229 | 0 | ОборудПод | Стоимость оборудования подрядчика |  |  | 229 | 10 | 3 |  | 2 | [7 empty] | 0 | 1 | 0
50 | 0 | 0 | 1 | 203 | 10469.8 | ЭММ | Эксплуатация машин |  |  | 203 | 11 | 3 |  | 2 | [7 empty] | 7836.68 | 1 | 7836.68
50 | 0 | 0 | 1 | 231 | 0 | ЭММсНРиСП | Эксплуатация машин по ТСН-2001.16 |  |  | 231 | 12 | 3 |  | 2 | [7 empty] | 0 | 1 | 0
50 | 0 | 0 | 1 | 204 | 4548.29 | ЗПМ | ЗП машинистов |  |  | 204 | 13 | 3 |  | 2 | [7 empty] | 3565.48 | 1 | 3565.48
50 | 0 | 0 | 1 | 205 | 72907.59 | ОЗП | Основная ЗП рабочих |  |  | 205 | 14 | 3 |  | 2 | [7 empty] | 45797.86 | 1 | 45797.86
50 | 0 | 0 | 1 | 232 | 0 | ОЗПсНРиСП | Основная ЗП рабочих по ТСН-2001.16 |  |  | 232 | 15 | 3 |  | 2 | [7 empty] | 0 | 1 | 0
50 | 0 | 0 | 1 | 214 | 0 | Строит | Строительные работы с НР и СП |  |  | 214 | 16 | 3 |  | 2 | [7 empty] | 0 | 1 | 0
50 | 0 | 0 | 1 | 215 | 349303.14 | Монтаж | Монтажные работы с НР и СП |  |  | 215 | 17 | 3 |  | 2 | [7 empty] | 224129.53 | 1 | 224129.53
50 | 0 | 0 | 1 | 217 | 36942.47 | Прочие | Прочие работы с НР и СП |  |  | 217 | 18 | 3 |  | 2 | [7 empty] | 36942.47 | 1 | 36942.47
50 | 0 | 0 | 1 | 230 | 0 | ПрочиеЗатр | Прочие затраты по ТСН-2001.16 |  |  | 230 | 19 | 3 |  | 2 | [7 empty] | 0 | 1 | 0
50 | 0 | 0 | 1 | 206 | 0 | ВозврМат | Возврат материалов |  |  | 206 | 20 | 3 |  | 2 | [7 empty] | 0 | 1 | 0
50 | 0 | 0 | 1 | 207 | 160.993 | ТрудСтр | Трудозатраты строителей |  |  | 207 | 21 | 3 |  | -1 | [7 empty] | 97.553 | 1 | 97.553
50 | 0 | 0 | 1 | 208 | 0 | ТрудМаш | Трудозатраты машинистов |  |  | 208 | 22 | 3 |  | -1 | [7 empty] | 0 | 1 | 0
50 | 0 | 0 | 1 | 209 | 0 | ТранспМат | Транспорт материалов |  |  | 209 | 23 | 3 |  | 2 | [7 empty] | 0 | 1 | 0
50 | 0 | 0 | 1 | 233 | 0 | Перевозка | Перевозка грузов |  |  | 233 | 24 | 3 |  | 2 | [7 empty] | 0 | 1 | 0
50 | 0 | 0 | 1 | 210 | 63223.19 | НР | Накладные расходы |  |  | 210 | 25 | 3 |  | 2 | [7 empty] | 38282.23 | 1 | 38282.23
50 | 0 | 0 | 1 | 211 | 31000.12 | СмПриб | Сметная прибыль |  |  | 211 | 26 | 3 |  | 2 | [7 empty] | 19342.94 | 1 | 19342.94
50 | 0 | 0 | 1 | 224 | 386245.61 | Всего | Всего с НР и СП |  |  | 224 | 27 | 3 |  | 2 | [7 empty] | 261072 | 1 | 261072
51 | 1 | 3 | 375 |  | Новая локальная смета | Инженерные сети | 0 | [6 empty] | 284745.02 | 201367.63 | 10469.8 | 4548.29 | 72907.59 | 0 | 160.993 | 0 | 0 | 63223.19 | 31000.12 | [15 empty] | 0 | 0 | 0 | 386245.61 | 0 | 349303.14 | 36942.47 | 201367.63 | 201367.63 | 0 | 201367.63 | 0 | 0 | 0 | 0 | 0 | [149 empty] | 0
50 | 0 | 0 | 1 | 201 | 284745.02 | ПЗ | Прямые затраты |  |  | 201 | 1 | 3 |  | 2 | [7 empty] | 197742.05 | 1 | 197742.05
50 | 0 | 0 | 1 | 202 | 201367.63 | СтМатОб | Стоимость материальных ресурсов (всего) |  |  | 202 | 2 | 3 |  | 2 | [7 empty] | 144107.51 | 1 | 144107.51
50 | 0 | 0 | 1 | 222 | 0 | СтМатОбЗак | Стоимость материалов и оборудования заказчика |  |  | 222 | 3 | 3 |  | 2 | [7 empty] | 0 | 1 | 0
50 | 0 | 0 | 1 | 225 | 201367.63 | СтМатОбПод | Стоимость материалов и оборудования подрядчика |  |  | 225 | 4 | 3 |  | 2 | [7 empty] | 144107.51 | 1 | 144107.51
50 | 0 | 0 | 1 | 226 | 201367.63 | СтМат | Стоимость материалов (всего) |  |  | 226 | 5 | 3 |  | 2 | [7 empty] | 144107.51 | 1 | 144107.51
50 | 0 | 0 | 1 | 227 | 0 | СтМатЗак | Стоимость материалов заказчика |  |  | 227 | 6 | 3 |  | 2 | [7 empty] | 0 | 1 | 0
50 | 0 | 0 | 1 | 228 | 201367.63 | СтМатПод | Стоимость материалов подрядчика |  |  | 228 | 7 | 3 |  | 2 | [7 empty] | 144107.51 | 1 | 144107.51
50 | 0 | 0 | 1 | 216 | 0 | Оборуд | Стоимость оборудования (всего) |  |  | 216 | 8 | 3 |  | 2 | [7 empty] | 0 | 1 | 0
50 | 0 | 0 | 1 | 223 | 0 | ОборудЗак | Стоимость оборудования заказчика |  |  | 223 | 9 | 3 |  | 2 | [7 empty] | 0 | 1 | 0
50 | 0 | 0 | 1 | 229 | 0 | ОборудПод | Стоимость оборудования подрядчика |  |  | 229 | 10 | 3 |  | 2 | [7 empty] | 0 | 1 | 0
50 | 0 | 0 | 1 | 203 | 10469.8 | ЭММ | Эксплуатация машин |  |  | 203 | 11 | 3 |  | 2 | [7 empty] | 7836.68 | 1 | 7836.68
50 | 0 | 0 | 1 | 231 | 0 | ЭММсНРиСП | Эксплуатация машин по ТСН-2001.16 |  |  | 231 | 12 | 3 |  | 2 | [7 empty] | 0 | 1 | 0
50 | 0 | 0 | 1 | 204 | 4548.29 | ЗПМ | ЗП машинистов |  |  | 204 | 13 | 3 |  | 2 | [7 empty] | 3565.48 | 1 | 3565.48
50 | 0 | 0 | 1 | 205 | 72907.59 | ОЗП | Основная ЗП рабочих |  |  | 205 | 14 | 3 |  | 2 | [7 empty] | 45797.86 | 1 | 45797.86
50 | 0 | 0 | 1 | 232 | 0 | ОЗПсНРиСП | Основная ЗП рабочих по ТСН-2001.16 |  |  | 232 | 15 | 3 |  | 2 | [7 empty] | 0 | 1 | 0
50 | 0 | 0 | 1 | 214 | 0 | Строит | Строительные работы с НР и СП |  |  | 214 | 16 | 3 |  | 2 | [7 empty] | 0 | 1 | 0
50 | 0 | 0 | 1 | 215 | 349303.14 | Монтаж | Монтажные работы с НР и СП |  |  | 215 | 17 | 3 |  | 2 | [7 empty] | 224129.53 | 1 | 224129.53
50 | 0 | 0 | 1 | 217 | 36942.47 | Прочие | Прочие работы с НР и СП |  |  | 217 | 18 | 3 |  | 2 | [7 empty] | 36942.47 | 1 | 36942.47
50 | 0 | 0 | 1 | 230 | 0 | ПрочиеЗатр | Прочие затраты по ТСН-2001.16 |  |  | 230 | 19 | 3 |  | 2 | [7 empty] | 0 | 1 | 0
50 | 0 | 0 | 1 | 206 | 0 | ВозврМат | Возврат материалов |  |  | 206 | 20 | 3 |  | 2 | [7 empty] | 0 | 1 | 0
50 | 0 | 0 | 1 | 207 | 160.99 | ТрудСтр | Трудозатраты строителей |  |  | 207 | 21 | 3 |  | 2 | [7 empty] | 97.55 | 1 | 97.55
50 | 0 | 0 | 1 | 208 | 0 | ТрудМаш | Трудозатраты машинистов |  |  | 208 | 22 | 3 |  | 2 | [7 empty] | 0 | 1 | 0
50 | 0 | 0 | 1 | 209 | 0 | ТранспМат | Транспорт материалов |  |  | 209 | 23 | 3 |  | 2 | [7 empty] | 0 | 1 | 0
50 | 0 | 0 | 1 | 233 | 0 | Перевозка | Перевозка грузов |  |  | 233 | 24 | 3 |  | 2 | [7 empty] | 0 | 1 | 0
50 | 0 | 0 | 1 | 210 | 63223.19 | НР | Накладные расходы |  |  | 210 | 25 | 3 |  | 2 | [7 empty] | 38282.23 | 1 | 38282.23
50 | 0 | 0 | 1 | 211 | 31000.12 | СмПриб | Сметная прибыль |  |  | 211 | 26 | 3 |  | 2 | [7 empty] | 19342.94 | 1 | 19342.94
50 | 0 | 0 | 1 | 224 | 386245.61 | Всего | Всего с НР и СП |  |  | 224 | 27 | 3 |  | 2 | [7 empty] | 261072 | 1 | 261072
51 | 661 | 1 | 12 |  |  | Навес для техники 24.05.24 (Исправл.) | 0 | [6 empty] | 2152293.04 | 1254626.81 | 169623.48 | 39194.65 | 728042.75 | 0 | 1647.5696 | 0 | 0 | 555770.82 | 362558.03 | [15 empty] | 0 | 0 | 0 | 3133333.34 | 2723911.7 | 349303.14 | 60118.5 | 1254626.81 | 1254626.81 | 0 | 1254626.81 | 0 | 0 | 0 | 0 | 0 | [149 empty] | 0
50 | 0 | 0 | 1 | 201 | 2152293.04 | ПЗ | Прямые затраты |  |  | 201 | 1 | 3 |  | 2 | [7 empty] | 1428784.34 | 1 | 1428784.34
50 | 0 | 0 | 1 | 202 | 1254626.81 | СтМатОб | Стоимость материальных ресурсов (всего) |  |  | 202 | 2 | 3 |  | 2 | [7 empty] | 891369.22 | 1 | 891369.22
50 | 0 | 0 | 1 | 222 | 0 | СтМатОбЗак | Стоимость материалов и оборудования заказчика |  |  | 222 | 3 | 3 |  | 2 | [7 empty] | 0 | 1 | 0
50 | 0 | 0 | 1 | 225 | 1254626.81 | СтМатОбПод | Стоимость материалов и оборудования подрядчика |  |  | 225 | 4 | 3 |  | 2 | [7 empty] | 891369.22 | 1 | 891369.22
50 | 0 | 0 | 1 | 226 | 1254626.81 | СтМат | Стоимость материалов (всего) |  |  | 226 | 5 | 3 |  | 2 | [7 empty] | 891369.22 | 1 | 891369.22
50 | 0 | 0 | 1 | 227 | 0 | СтМатЗак | Стоимость материалов заказчика |  |  | 227 | 6 | 3 |  | 2 | [7 empty] | 0 | 1 | 0
50 | 0 | 0 | 1 | 228 | 1254626.81 | СтМатПод | Стоимость материалов подрядчика |  |  | 228 | 7 | 3 |  | 2 | [7 empty] | 891369.22 | 1 | 891369.22
50 | 0 | 0 | 1 | 216 | 0 | Оборуд | Стоимость оборудования (всего) |  |  | 216 | 8 | 3 |  | 2 | [7 empty] | 0 | 1 | 0
50 | 0 | 0 | 1 | 223 | 0 | ОборудЗак | Стоимость оборудования заказчика |  |  | 223 | 9 | 3 |  | 2 | [7 empty] | 0 | 1 | 0
50 | 0 | 0 | 1 | 229 | 0 | ОборудПод | Стоимость оборудования подрядчика |  |  | 229 | 10 | 3 |  | 2 | [7 empty] | 0 | 1 | 0
50 | 0 | 0 | 1 | 203 | 169623.48 | ЭММ | Эксплуатация машин |  |  | 203 | 11 | 3 |  | 2 | [7 empty] | 110556.84 | 1 | 110556.84
50 | 0 | 0 | 1 | 231 | 0 | ЭММсНРиСП | Эксплуатация машин по ТСН-2001.16 |  |  | 231 | 12 | 3 |  | 2 | [7 empty] | 0 | 1 | 0
50 | 0 | 0 | 1 | 204 | 39194.65 | ЗПМ | ЗП машинистов |  |  | 204 | 13 | 3 |  | 2 | [7 empty] | 24101.3 | 1 | 24101.3
50 | 0 | 0 | 1 | 205 | 728042.75 | ОЗП | Основная ЗП рабочих |  |  | 205 | 14 | 3 |  | 2 | [7 empty] | 426858.28 | 1 | 426858.28
50 | 0 | 0 | 1 | 232 | 0 | ОЗПсНРиСП | Основная ЗП рабочих по ТСН-2001.16 |  |  | 232 | 15 | 3 |  | 2 | [7 empty] | 0 | 1 | 0
50 | 0 | 0 | 1 | 214 | 2723911.7 | Строит | Строительные работы с НР и СП |  |  | 214 | 16 | 3 |  | 2 | [7 empty] | 1723714.81 | 1 | 1723714.81
50 | 0 | 0 | 1 | 215 | 349303.14 | Монтаж | Монтажные работы с НР и СП |  |  | 215 | 17 | 3 |  | 2 | [7 empty] | 224129.53 | 1 | 224129.53
50 | 0 | 0 | 1 | 217 | 60118.5 | Прочие | Прочие работы с НР и СП |  |  | 217 | 18 | 3 |  | 2 | [7 empty] | 60118.5 | 1 | 60118.5
50 | 0 | 0 | 1 | 230 | 0 | ПрочиеЗатр | Прочие затраты по ТСН-2001.16 |  |  | 230 | 19 | 3 |  | 2 | [7 empty] | 0 | 1 | 0
50 | 0 | 0 | 1 | 206 | 0 | ВозврМат | Возврат материалов |  |  | 206 | 20 | 3 |  | 2 | [7 empty] | 0 | 1 | 0
50 | 0 | 0 | 1 | 207 | 1647.57 | ТрудСтр | Трудозатраты строителей |  |  | 207 | 21 | 3 |  | 2 | [7 empty] | 963.93 | 1 | 963.93
50 | 0 | 0 | 1 | 208 | 0 | ТрудМаш | Трудозатраты машинистов |  |  | 208 | 22 | 3 |  | 2 | [7 empty] | 0 | 1 | 0
50 | 0 | 0 | 1 | 209 | 0 | ТранспМат | Транспорт материалов |  |  | 209 | 23 | 3 |  | 2 | [7 empty] | 0 | 1 | 0
50 | 0 | 0 | 1 | 233 | 0 | Перевозка | Перевозка грузов |  |  | 233 | 24 | 3 |  | 2 | [7 empty] | 0 | 1 | 0
50 | 0 | 0 | 1 | 210 | 555770.82 | НР | Накладные расходы |  |  | 210 | 25 | 3 |  | 2 | [7 empty] | 325491.32 | 1 | 325491.32
50 | 0 | 0 | 1 | 211 | 362558.03 | СмПриб | Сметная прибыль |  |  | 211 | 26 | 3 |  | 2 | [7 empty] | 215125.1 | 1 | 215125.1
50 | 0 | 0 | 1 | 224 | 3133333.34 | Всего | Всего с НР и СП |  |  | 224 | 27 | 3 |  | 2 | [7 empty] | 2007962.84 | 1 | 2007962.84
50 | 1 | 0 | 2 | 0 | 3133333.34 | И1 | Итого |  |  | 212 | 28 | 0 |  | -1 | [7 empty] | 2007962.84 | 1 | 2007962.84
50 | 1 | 0 | 2 | 0 | 626666.67 | И2 | НДС 20% |  |  | 212 | 29 | 0 |  | 2 | [7 empty] | 401592.57 | 1 | 401592.57
50 | 1 | 0 | 2 | 213 | 3760000.01 | И3 | Итого с НДС 20% |  |  | 212 | 30 | 0 |  | 2 | [7 empty] | 2409555.41 | 1 | 2409555.41
61 |  |  |  |  | 0 | Переменная | Новая переменная
71 | 1 |  | 381 | 37825142 |  |  | -1 | -1
-1
75 | Новый уровень цен | 2024 | 0 | 4 |  | 0 | 2 | 1 | 1 | 95 | 65 | 0 | 62391578 | 1
1 | Сборник индексов | ТСН-2001 МГЭ строительство | 2024 | 4 | 1 | 1 | 0 | 2 | 1 | 1 | 1 | 1 | 1 | 1 | 1 | 1 | [9 empty] | 211 | [12 empty] | 62391579
65 |  | 1 | 0 | 245

## SourceObSm
0 | Smeta.RU Flash (495) 974-1589 |  | _OBSM_ |  | 0 | 0 | 0 | Smeta.RU Flash |  | 1 | 59043 | 10 | 11 | 7 | 0 | 4
1 | 55 | 0 |  | 0 |  | Навес для техники 24.05.24 (Исправл.) |  | 0 |  | 0 | 0 | 2 |  | 0 | 0 | 0 | 160 | 1 | 0 | [12 empty] | 0 | [5 empty] | Сметные нормы списания | Коды ОКП для ТСН-2001 МГЭ | 1 | 1 | 0 | 0 | 1 | 0 | 6 | 2 | 1 | 1 | 0 | 0 | 0 | 0 | 0 | ТСН-2001 (МГЭ) - Новое строительство | Типовой расчет для ТСН-2001 МГЭ, Новая методика с выпуска доп. 43 (Строительство), Доп 72 | Территориальные сметные нормативы для Москвы ТСН-2001 (МГЭ) | Территориальные сметные нормативы для Москвы ТСН-2001 (МГЭ) | Территориальные сметные нормативы для Москвы ТСН-2001 (МГЭ) | Территориальные сметные нормативы для Москвы ТСН-2001 (МГЭ) | Поправки для ТСН-2001 от 16.04.2024 г. доп.72 | 0 | 0 | 16785416 | 72 | Территориальные сметные нормативы для Москвы (ТСН-2001) | ТЕР | 41660 | 1 | 72 | 0 | 0
22 | 1 | 0 | 62391578 | 0 | 2 | 1
3 | 0 |  | Устройство навеса | 2723.91 | 0 | 0 | 23.18 | 2747.09 | 689.78 | [11 empty] | 0 | 0 | 0 | 1231042.29 | 747261.71 | 0 | 0 | 0 | 102720.16 | 20535.82 | 381060.42 | 1723714.81 | 0 | 23176.03 | 0 | 866.38 | 0 | 0 | 287209.09 | 195782.16 | 1746890.84
3 | 0 |  | Инженерные сети | 0 | 349.3 | 0 | 36.94 | 386.24 | 77.46 | [11 empty] | 0 | 0 | 0 | 197742.05 | 144107.51 | 0 | 0 | 0 | 7836.68 | 3565.48 | 45797.86 | 0 | 224129.53 | 36942.47 | 0 | 97.55 | 0 | 0 | 38282.23 | 19342.94 | 261072
51 |  |  |  | 2723.91 | 349.3 | 0 | 60.12 | 3133.33 | 767.24
50 | 0 | 0 | 1 | 201 | 1428784.34 | ПЗ | Прямые затраты |  |  | 201 | 1 | 3 |  | 2
50 | 0 | 0 | 1 | 202 | 891369.22 | СтМатОб | Стоимость материальных ресурсов (всего) |  |  | 202 | 2 | 3 |  | 2
50 | 0 | 0 | 1 | 222 | 0 | СтМатОбЗак | Стоимость материалов и оборудования заказчика |  |  | 222 | 3 | 3 |  | 2
50 | 0 | 0 | 1 | 225 | 891369.22 | СтМатОбПод | Стоимость материалов и оборудования подрядчика |  |  | 225 | 4 | 3 |  | 2
50 | 0 | 0 | 1 | 226 | 891369.22 | СтМат | Стоимость материалов (всего) |  |  | 226 | 5 | 3 |  | 2
50 | 0 | 0 | 1 | 227 | 0 | СтМатЗак | Стоимость материалов заказчика |  |  | 227 | 6 | 3 |  | 2
50 | 0 | 0 | 1 | 228 | 891369.22 | СтМатПод | Стоимость материалов подрядчика |  |  | 228 | 7 | 3 |  | 2
50 | 0 | 0 | 1 | 216 | 0 | Оборуд | Стоимость оборудования (всего) |  |  | 216 | 8 | 3 |  | 2
50 | 0 | 0 | 1 | 223 | 0 | ОборудЗак | Стоимость оборудования заказчика |  |  | 223 | 9 | 3 |  | 2
50 | 0 | 0 | 1 | 229 | 0 | ОборудПод | Стоимость оборудования подрядчика |  |  | 229 | 10 | 3 |  | 2
50 | 0 | 0 | 1 | 203 | 110556.84 | ЭММ | Эксплуатация машин |  |  | 203 | 11 | 3 |  | 2
50 | 0 | 0 | 1 | 231 | 0 | ЭММсНРиСП | Эксплуатация машин по ТСН-2001.16 |  |  | 231 | 12 | 3 |  | 2
50 | 0 | 0 | 1 | 204 | 24101.3 | ЗПМ | ЗП машинистов |  |  | 204 | 13 | 3 |  | 2
50 | 0 | 0 | 1 | 205 | 426858.28 | ОЗП | Основная ЗП рабочих |  |  | 205 | 14 | 3 |  | 2
50 | 0 | 0 | 1 | 232 | 0 | ОЗПсНРиСП | Основная ЗП рабочих по ТСН-2001.16 |  |  | 232 | 15 | 3 |  | 2
50 | 0 | 0 | 1 | 214 | 1723714.81 | Строит | Строительные работы с НР и СП |  |  | 214 | 16 | 3 |  | 2
50 | 0 | 0 | 1 | 215 | 224129.53 | Монтаж | Монтажные работы с НР и СП |  |  | 215 | 17 | 3 |  | 2
50 | 0 | 0 | 1 | 217 | 60118.5 | Прочие | Прочие работы с НР и СП |  |  | 217 | 18 | 3 |  | 2
50 | 0 | 0 | 1 | 230 | 0 | ПрочиеЗатр | Прочие затраты по ТСН-2001.16 |  |  | 230 | 19 | 3 |  | 2
50 | 0 | 0 | 1 | 206 | 0 | ВозврМат | Возврат материалов |  |  | 206 | 20 | 3 |  | 2
50 | 0 | 0 | 1 | 207 | 963.93 | ТрудСтр | Трудозатраты строителей |  |  | 207 | 21 | 3 |  | 2
50 | 0 | 0 | 1 | 208 | 0 | ТрудМаш | Трудозатраты машинистов |  |  | 208 | 22 | 3 |  | 2
50 | 0 | 0 | 1 | 209 | 0 | ТранспМат | Транспорт материалов |  |  | 209 | 23 | 3 |  | 2
50 | 0 | 0 | 1 | 233 | 0 | Перевозка | Перевозка грузов |  |  | 233 | 24 | 3 |  | 2
50 | 0 | 0 | 1 | 210 | 325491.32 | НР | Накладные расходы |  |  | 210 | 25 | 3 |  | 2
50 | 0 | 0 | 1 | 211 | 215125.1 | СмПриб | Сметная прибыль |  |  | 211 | 26 | 3 |  | 2
50 | 0 | 0 | 1 | 224 | 2007962.84 | Всего | Всего с НР и СП |  |  | 224 | 27 | 3 |  | 2
50 | 1 | 0 | 2 | 0 | 2007962.84 | И1 | Итого |  |  | 212 | 28 | 0 |  | -1
50 | 1 | 0 | 2 | 0 | 401592.57 | И2 | НДС 20% |  |  | 212 | 29 | 0 |  | 2
50 | 1 | 0 | 2 | 213 | 2409555.41 | И3 | Итого с НДС 20% |  |  | 212 | 30 | 0 |  | 2
-1
75 | Новый уровень цен | 2024 | 0 | 4 |  | 0 | 2 | 1 | 1 | 95 | 65 | 0 | 62391578 | 1
1 | Сборник индексов | ТСН-2001 МГЭ строительство | 2024 | 4 | 1 | 1 | 0 | 2 | 1 | 1 | 1 | 1 | 1 | 1 | 1 | 1 |  |  |  | 211 |  |  | 62391579

## SmtRes
32 | 62391578 | 62390184 | 30499955 | 30499949 | 1 | 30499949 | 1 | 9999990008 |  | Трудозатраты рабочих | 1191 | 1013 | чел.-ч. | чел.-ч. | 1 | 0 | 476480486 | 38.24 | 0 | 0 | 0 | 0 | 0 | 0 | 0 | 0 | 1 | 1 | 1 | 1 | -2 | 0 | 1 | 0 | 0 | 0 | 38.24 |  | 1 | 2 | 62391328 | 1 | 0 | 1 | 0 | 0 | 0 | 0 | 0 | 0 | 0 | 0 | 0 | 0 | 0 | 0 | 0 | 0 | 0 | 0 | 0 | 0 | 0 | 0 | 0 | 0 | 0 | 3.824 | 0 | 3.824 | 0 | 0 | 1 | 0 | 0 | 0 | 0 | 0 | 0 | 0 | 0 | 0 | 0
32 | 62391578 | 62390184 | 30579692 | 1 | 1 | 30499949 | 2 | 2.1-10-4 | ТСН-2001.2. Доп. 68. п.1-10-4 (101001) | Компрессоры прицепные с двигателем внутреннего сгорания, производительность до 2,5 м3/мин, мощность двигателя до 23 кВт (31,3 л.с.) | 1368 | 1011 | маш.-ч | маш.-ч | 1 | 0 | -474932424 | 7.7 | 0 | 682.66 | 450.44 | 0 | 0 | 34.48 | 12.62 | 0 | 1 | 18.91 | 34.09 | 1 | 2 | 0 | 1 | 0 | 0 | 0 | 7.7 |  | 0 | 2 | 62391329 | 1 | 0 | 2 | 0 | 0 | 0 | 0 | 0 | 0 | 0 | 0 | 0 | 0 | 0 | 0 | 0 | 0 | 0 | 0 | 0 | 0 | 0 | 0 | 0 | 0 |  | 0 | 0.77 | 0.77 | 682.66 | 34.48 | 18.91 | 265.5 | 97.17 | 0 | 502.06 | 331.27 | 0 | 502.06 | 0 | 0 | 0
32 | 62391578 | 62390184 | 30580152 | 1 | 1 | 30499949 | 2 | 2.1-30-54 | ТСН-2001.2. Доп. 68. п.1-30-54 (308901) | Молотки отбойные | 1368 | 1011 | маш.-ч | маш.-ч | 1 | 0 | 1908910525 | 7.7 | 0 | 4.36 | 0 | 0 | 0 | 0.5 | 0 | 0 | 1 | 8.32 | 34.09 | 1 | 2 | 0 | 1 | 0 | 0 | 0 | 7.7 |  | 0 | 2 | 62391330 | 1 | 0 | 3 | 0 | 0 | 0 | 0 | 0 | 0 | 0 | 0 | 0 | 0 | 0 | 0 | 0 | 0 | 0 | 0 | 0 | 0 | 0 | 0 | 0 | 0 |  | 0 | 0.77 | 0.77 | 4.36 | 0.5 | 8.32 | 3.85 | 0 | 0 | 3.2 | 0 | 0 | 3.2 | 0 | 0 | 0
32 | 62391578 | 62390184 | 0 | 0 | 1 | 30499949 | 3 | справочно |  | Масса мусора (84м2*0,08м*2,4тн/м3) | 1348 | 1009 | т | т | 1000 | 1 | -573632969 | 19.2 | 0 | 0 | 0 | 0 | 0 | 0 | 0 | 0 | 1 | 1 | 1 | 1 | -2 | 0 | 1 | 0 | 0 | 0 | 19.2 |  | 0 | 1 | -1 | 0 | 0 |  | 0 | 0 | 0 | 0 | 0 | 0 | 0 | 0 | 0 | 0 | 0 | 0 | 0 | 0 | 0 | 0 | 0 | 0 | 0 | 0 | 0 | 0 |  | 0 | 0 | 1.92 | 0 | 0 | 1 | 0 | 0 | 0 | 0 | 0 | 0 | 0 | 0 | 0 | 0
34 | 62391578 | 62390195 | 30499955 | 30499949 | 1 | 30499949 | 1 | 9999990008 |  | Трудозатраты рабочих | 1191 | 1013 | чел.-ч. | чел.-ч. | 1 | 0 | 476480486 | 770 | 0 | 0 | 0 | 0 | 0 | 0 | 0 | 0 | 1 | 1 | 1 | 1 | -2 | 0 | 1 | 0 | 0 | 0 | 770 |  | 1 | 2 | 62391333 | 1 | 0 | 6 | 0 | 0 | 0 | 0 | 0 | 0 | 0 | 0 | 0 | 0 | 0 | 0 | 0 | 0 | 0 | 0 | 0 | 0 | 0 | 0 | 0 | 0 | 0 | 7.7 | 0 | 7.7 | 0 | 0 | 1 | 0 | 0 | 0 | 0 | 0 | 0 | 0 | 0 | 0 | 0
34 | 62391578 | 62390195 | 30501003 | 30499949 | 1 | 30499949 | 2 | 9999990007 |  | Стоимость прочих машин (ЭСН) | 1344 | 1008 | руб. | руб. | 1 | 0 | -1180195794 | 288.38 | 0 | 1.05 | 0 | 0 | 0 | 1 | 0 | 0 | 1 | 1 | 1 | 1 | -2 | 0 | 1 | 0 | 0 | 0 | 288.38 |  | 0 | 2 | 62391334 | 1 | 0 | 7 | 0 | 0 | 0 | 0 | 0 | 0 | 0 | 0 | 0 | 0 | 0 | 0 | 0 | 0 | 0 | 0 | 0 | 0 | 0 | 0 | 0 | 0 |  | 0 | 2.8838 | 2.8838 | 1.05 | 1 | 1 | 288.38 | 0 | 0 | 2.88 | 0 | 0 | 2.88 | 0 | 0 | 0
34 | 62391578 | 62390195 | 0 | 0 | 1 | 30499949 | 3 | справочно |  | Масса мусора (1м3*2,4тн/м3) | 1348 | 1009 | т | т | 1000 | 1 | -1923332827 | 240 | 0 | 0 | 0 | 0 | 0 | 0 | 0 | 0 | 1 | 1 | 1 | 1 | -2 | 0 | 1 | 0 | 0 | 0 | 240 |  | 0 | 1 | -1 | 0 | 0 |  | 0 | 0 | 0 | 0 | 0 | 0 | 0 | 0 | 0 | 0 | 0 | 0 | 0 | 0 | 0 | 0 | 0 | 0 | 0 | 0 | 0 | 0 |  | 0 | 0 | 2.4 | 0 | 0 | 1 | 0 | 0 | 0 | 0 | 0 | 0 | 0 | 0 | 0 | 0
36 | 62391578 | 62390203 | 30499955 | 30499949 | 1 | 30499949 | 1 | 9999990008 |  | Трудозатраты рабочих | 1191 | 1013 | чел.-ч. | чел.-ч. | 1 | 0 | 476480486 | 11.7 | 0 | 0 | 0 | 0 | 0 | 0 | 0 | 0 | 1 | 1 | 1 | 1 | -2 | 0 | 1 | 0 | 0 | 0 | 11.7 |  | 1 | 2 | 62391336 | 1 | 0 | 9 | 0 | 0 | 0 | 0 | 0 | 0 | 0 | 0 | 0 | 0 | 0 | 0 | 0 | 0 | 0 | 0 | 0 | 0 | 0 | 0 | 0 | 0 | 0 | 0.1755 | 0 | 0.1755 | 0 | 0 | 1 | 0 | 0 | 0 | 0 | 0 | 0 | 0 | 0 | 0 | 0
36 | 62391578 | 62390203 | 30579274 | 1 | 1 | 30499949 | 2 | 2.1-2-1 | ТСН-2001.2. Доп. 68. п.1-2-1 (020101) | Тракторы на гусеничном ходу, мощность до 60 кВт (81 л.с.) | 1368 | 1011 | маш.-ч | маш.-ч | 1 | 0 | -139088316 | 1.26 | 0 | 1512.96 | 450.44 | 0 | 0 | 120.32 | 12.62 | 0 | 1 | 12.01 | 34.09 | 1 | 2 | 0 | 1 | 0 | 0 | 0 | 1.26 |  | 0 | 2 | 62391337 | 1 | 0 | 10 | 0 | 0 | 0 | 0 | 0 | 0 | 0 | 0 | 0 | 0 | 0 | 0 | 0 | 0 | 0 | 0 | 0 | 0 | 0 | 0 | 0 | 0 |  | 0 | 0.0189 | 0.0189 | 1512.96 | 120.32 | 12.01 | 151.6 | 15.9 | 0 | 27.31 | 8.13 | 0 | 27.31 | 0 | 0 | 0
36 | 62391578 | 62390203 | 30579528 | 1 | 1 | 30499949 | 2 | 2.1-5-48 | ТСН-2001.2. Доп. 68. п.1-5-48 (056003) | Автогрейдеры, мощность 99-147 кВт (130-200 л.с.) | 1368 | 1011 | маш.-ч | маш.-ч | 1 | 0 | -1865266428 | 1.7 | 0 | 2701.08 | 664.59 | 0 | 0 | 219.56 | 18.62 | 0 | 1 | 11.75 | 34.09 | 1 | 2 | 0 | 1 | 0 | 0 | 0 | 1.7 |  | 0 | 2 | 62391338 | 1 | 0 | 11 | 0 | 0 | 0 | 0 | 0 | 0 | 0 | 0 | 0 | 0 | 0 | 0 | 0 | 0 | 0 | 0 | 0 | 0 | 0 | 0 | 0 | 0 |  | 0 | 0.0255 | 0.0255 | 2701.08 | 219.56 | 11.75 | 373.25 | 31.65 | 0 | 65.79 | 16.19 | 0 | 65.79 | 0 | 0 | 0
36 | 62391578 | 62390203 | 30501003 | 30499949 | 1 | 30499949 | 2 | 9999990007 |  | Стоимость прочих машин (ЭСН) | 1344 | 1008 | руб. | руб. | 1 | 0 | -1180195794 | 42.43 | 0 | 1.05 | 0 | 0 | 0 | 1 | 0 | 0 | 1 | 1 | 1 | 1 | -2 | 0 | 1 | 0 | 0 | 0 | 42.43 |  | 0 | 2 | 62391339 | 1 | 6144 | 12 | 0 | 0 | 0 | 0 | 0 | 0 | 0 | 0 | 0 | 0 | 0 | 0 | 0 | 0 | 0 | 0 | 0 | 0 | 0 | 0 | 0 | 0 |  | 0 | 0.63645 | 0.63645 | 1.05 | 1 | 1 | 42.43 | 0 | 0 | 0.64 | 0 | 0 | 0.64 | 0 | 0 | 0
37 | 62391578 | 62390212 | 30501003 | 30499949 | 1 | 30499949 | 2 | 9999990007 |  | Стоимость прочих машин (ЭСН) | 1344 | 1008 | руб. | руб. | 1 | 0 | -1180195794 | 8.86 | 0 | 1.05 | 0 | 0 | 0 | 1 | 0 | 0 | 1 | 1 | 1 | 1 | -2 | 0 | 1 | 0 | 0 | 0 | 8.86 |  | 0 | 2 | 62391340 | 1 | 0 | 13 | 0 | 0 | 0 | 0 | 0 | 0 | 0 | 0 | 0 | 0 | 0 | 0 | 0 | 0 | 0 | 0 | 0 | 0 | 0 | 0 | 0 | 0 |  | 0 | 55.9775 | 55.9775 | 1.05 | 1 | 1 | 8.86 | 0 | 0 | 55.98 | 0 | 0 | 55.98 | 0 | 0 | 0
38 | 62391578 | 62390215 | 30499955 | 30499949 | 1 | 30499949 | 1 | 9999990008 |  | Трудозатраты рабочих | 1191 | 1013 | чел.-ч. | чел.-ч. | 1 | 0 | 476480486 | 1.02 | 0 | 0 | 0 | 0 | 0 | 0 | 0 | 0 | 1 | 1 | 1 | 1 | -2 | 0 | 1 | 0 | 0 | 0 | 1.02 |  | 1 | 2 | 62391341 | 1 | 0 | 14 | 0 | 0 | 0 | 0 | 0 | 0 | 0 | 0 | 0 | 0 | 0 | 0 | 0 | 0 | 0 | 0 | 0 | 0 | 0 | 0 | 0 | 0 | 0 | 0.71604 | 0 | 0.71604 | 0 | 0 | 1 | 0 | 0 | 0 | 0 | 0 | 0 | 0 | 0 | 0 | 0
74 | 62391578 | 62390274 | 30501003 | 30499949 | 1 | 30499949 | 2 | 9999990007 |  | Стоимость прочих машин (ЭСН) | 1344 | 1008 | руб. | руб. | 1 | 0 | -1180195794 | 55.68 | 0 | 1 | 0 | 0 | 0 | 1 | 0 | 0 | 1 | 1 | 1 | 1 | -2 | 0 | 1 | 1 | 0 | 0 | 55.68 |  | 0 | 2 | 62391342 | 1 | 6144 | 15 | 0 | 0 | 0 | 0 | 0 | 0 | 0 | 0 | 0 | 0 | 0 | 0 | 0 | 0 | 0 | 0 | 0 | 0 | 0 | 0 | 0 | 0 |  | 0 | 390.8736 | 390.8736 | 1 | 1 | 1 | 55.68 | 0 | 0 | 390.87 | 0 | 0 | 390.87 | 0 | 0 | 0
75 | 62391578 | 62390277 | 30501003 | 30499949 | 1 | 30499949 | 2 | 9999990007 |  | Стоимость прочих машин (ЭСН) | 1344 | 1008 | руб. | руб. | 1 | 0 | -1180195794 | 54.61 | 0 | 1 | 0 | 0 | 0 | 1 | 0 | 0 | 1 | 1 | 1 | 1 | -2 | 0 | 1 | 0 | 0 | 0 | 54.61 |  | 0 | 2 | 62391343 | 1 | 0 | 16 | 0 | 0 | 0 | 0 | 0 | 0 | 0 | 0 | 0 | 0 | 0 | 0 | 0 | 0 | 0 | 0 | 0 | 0 | 0 | 0 | 0 | 0 |  | 0 | 147.447 | 147.447 | 1 | 1 | 1 | 54.61 | 0 | 0 | 147.45 | 0 | 0 | 147.45 | 0 | 0 | 0
76 | 62391578 | 62390280 | 30501003 | 30499949 | 1 | 30499949 | 2 | 9999990007 |  | Стоимость прочих машин (ЭСН) | 1344 | 1008 | руб. | руб. | 1 | 0 | -1180195794 | 31.95 | 0 | 1 | 0 | 0 | 0 | 1 | 0 | 0 | 1 | 1 | 1 | 1 | -2 | 0 | 1 | 0 | 0 | 0 | 31.95 |  | 0 | 2 | 62391344 | 1 | 0 | 17 | 0 | 0 | 0 | 0 | 0 | 0 | 0 | 0 | 0 | 0 | 0 | 0 | 0 | 0 | 0 | 0 | 0 | 0 | 0 | 0 | 0 | 0 |  | 0 | 76.68 | 76.68 | 1 | 1 | 1 | 31.95 | 0 | 0 | 76.68 | 0 | 0 | 76.68 | 0 | 0 | 0
77 | 62391578 | 62390283 | 30501003 | 30499949 | 1 | 30499949 | 2 | 9999990007 |  | Стоимость прочих машин (ЭСН) | 1344 | 1008 | руб. | руб. | 1 | 0 | -1180195794 | 36.59 | 0 | 1 | 0 | 0 | 0 | 1 | 0 | 0 | 1 | 1 | 1 | 1 | -2 | 0 | 1 | 0 | 0 | 0 | 36.59 |  | 0 | 2 | 62391345 | 1 | 0 | 18 | 0 | 0 | 0 | 0 | 0 | 0 | 0 | 0 | 0 | 0 | 0 | 0 | 0 | 0 | 0 | 0 | 0 | 0 | 0 | 0 | 0 | 0 |  | 0 | 70.2528 | 70.2528 | 1 | 1 | 1 | 36.59 | 0 | 0 | 70.25 | 0 | 0 | 70.25 | 0 | 0 | 0
143 | 62391578 | 62390342 | 30499955 | 30499949 | 1 | 30499949 | 1 | 9999990008 |  | Трудозатраты рабочих | 1191 | 1013 | чел.-ч. | чел.-ч. | 1 | 0 | 476480486 | 1.9872 | 0 | 0 | 0 | 0 | 0 | 0 | 0 | 0 | 1 | 1 | 1 | 1 | -2 | 0 | 1 | 1 | 0 | 0 | 1.38 | )*1,2)*1,2 | 1 | 2 | 62391346 | 1 | 0 | 19 | 0 | 0 | 0 | 0 | 0 | 0 | 0 | 0 | 0 | 0 | 0 | 0 | 0 | 0 | 0 | 0 | 0 | 0 | 0 | 0 | 0 | 0 | 0 | 0.26827 | 0 | 0.26827 | 0 | 0 | 1 | 0 | 0 | 0 | 0 | 0 | 0 | 0 | 0 | 0 | 0
143 | 62391578 | 62390342 | 30579229 | 1 | 1 | 30499949 | 2 | 2.1-1-4 | ТСН-2001.2. Доп. 68. п.1-1-4 (010105) | Экскаваторы на гусеничном ходу гидравлические, объем ковша до 0,5 м3 | 1368 | 1011 | маш.-ч | маш.-ч | 1 | 0 | 378446813 | 5.742 | 0 | 2935.92 | 687.96 | 0 | 0 | 207.85 | 16.93 | 0 | 1 | 11.85 | 34.09 | 1 | 2 | 0 | 1 | 1 | 0 | 0 | 3.9875 | )*1,2)*1,2 | 0 | 2 | 62391347 | 1 | 0 | 20 | 0 | 0 | 0 | 0 | 0 | 0 | 0 | 0 | 0 | 0 | 0 | 0 | 0 | 0 | 0 | 0 | 0 | 0 | 0 | 0 | 0 | 0 |  | 0 | 0.77517 | 0.77517 | 2935.92 | 207.85 | 11.85 | 1193.472 | 97.2144 | 0 | 1909.26 | 447.38 | 0 | 1909.26 | 0 | 0 | 0
143 | 62391578 | 62390342 | 30579254 | 1 | 1 | 30499949 | 2 | 2.1-1-44 | ТСН-2001.2. Доп. 68. п.1-1-44 (012103) | Бульдозеры гусеничные, мощность до 79 кВт (108 л.с.) | 1368 | 1011 | маш.-ч | маш.-ч | 1 | 0 | 1422563199 | 1.4357 | 0 | 2381.83 | 687.96 | 0 | 0 | 166.1 | 16.93 | 0 | 1 | 12.03 | 34.09 | 1 | 2 | 0 | 1 | 1 | 0 | 0 | 0.997 | )*1,2)*1,2 | 0 | 2 | 62391348 | 1 | 0 | 21 | 0 | 0 | 0 | 0 | 0 | 0 | 0 | 0 | 0 | 0 | 0 | 0 | 0 | 0 | 0 | 0 | 0 | 0 | 0 | 0 | 0 | 0 |  | 0 | 0.19382 | 0.19382 | 2381.83 | 166.1 | 12.03 | 238.464 | 24.3072 | 0 | 387.28 | 111.86 | 0 | 387.28 | 0 | 0 | 0
144 | 62391578 | 62390349 | 30499955 | 30499949 | 1 | 30499949 | 1 | 9999990008 |  | Трудозатраты рабочих | 1191 | 1013 | чел.-ч. | чел.-ч. | 1 | 0 | 476480486 | 327.24 | 0 | 0 | 0 | 0 | 0 | 0 | 0 | 0 | 1 | 1 | 1 | 1 | -2 | 0 | 1 | 1 | 0 | 0 | 272.7 | *1,2 | 1 | 2 | 62391349 | 1 | 0 | 22 | 0 | 0 | 0 | 0 | 0 | 0 | 0 | 0 | 0 | 0 | 0 | 0 | 0 | 0 | 0 | 0 | 0 | 0 | 0 | 0 | 0 | 0 | 0 | 4.9086 | 0 | 4.9086 | 0 | 0 | 1 | 0 | 0 | 0 | 0 | 0 | 0 | 0 | 0 | 0 | 0
145 | 62391578 | 62390352 | 30499955 | 30499949 | 1 | 30499949 | 1 | 9999990008 |  | Трудозатраты рабочих | 1191 | 1013 | чел.-ч. | чел.-ч. | 1 | 0 | 476480486 | 83 | 0 | 0 | 0 | 0 | 0 | 0 | 0 | 0 | 1 | 1 | 1 | 1 | -2 | 0 | 1 | 0 | 0 | 0 | 83 |  | 1 | 2 | 62391350 | 1 | 0 | 23 | 0 | 0 | 0 | 0 | 0 | 0 | 0 | 0 | 0 | 0 | 0 | 0 | 0 | 0 | 0 | 0 | 0 | 0 | 0 | 0 | 0 | 0 | 0 | 1.245 | 0 | 1.245 | 0 | 0 | 1 | 0 | 0 | 0 | 0 | 0 | 0 | 0 | 0 | 0 | 0
146 | 62391578 | 62390355 | 30501003 | 30499949 | 1 | 30499949 | 2 | 9999990007 |  | Стоимость прочих машин (ЭСН) | 1344 | 1008 | руб. | руб. | 1 | 0 | -1180195794 | 49.19 | 0 | 1 | 0 | 0 | 0 | 1 | 0 | 0 | 1 | 1 | 1 | 1 | -2 | 0 | 1 | 1 | 0 | 0 | 49.19 |  | 0 | 2 | 62391351 | 1 | 0 | 24 | 0 | 0 | 0 | 0 | 0 | 0 | 0 | 0 | 0 | 0 | 0 | 0 | 0 | 0 | 0 | 0 | 0 | 0 | 0 | 0 | 0 | 0 |  | 0 | 885.42 | 885.42 | 1 | 1 | 1 | 49.19 | 0 | 0 | 885.42 | 0 | 0 | 885.42 | 0 | 0 | 0
147 | 62391578 | 62390358 | 30501003 | 30499949 | 1 | 30499949 | 2 | 9999990007 |  | Стоимость прочих машин (ЭСН) | 1344 | 1008 | руб. | руб. | 1 | 0 | -1180195794 | 21.13 | 0 | 1 | 0 | 0 | 0 | 1 | 0 | 0 | 1 | 1 | 1 | 1 | -2 | 0 | 1 | 0 | 0 | 0 | 21.13 |  | 0 | 2 | 62391352 | 1 | 0 | 25 | 0 | 0 | 0 | 0 | 0 | 0 | 0 | 0 | 0 | 0 | 0 | 0 | 0 | 0 | 0 | 0 | 0 | 0 | 0 | 0 | 0 | 0 |  | 0 | 380.34 | 380.34 | 1 | 1 | 1 | 21.13 | 0 | 0 | 380.34 | 0 | 0 | 380.34 | 0 | 0 | 0
187 | 62391578 | 62390473 | 30499955 | 30499949 | 1 | 30499949 | 1 | 9999990008 |  | Трудозатраты рабочих | 1191 | 1013 | чел.-ч. | чел.-ч. | 1 | 0 | 476480486 | 0.78 | 0 | 0 | 0 | 0 | 0 | 0 | 0 | 0 | 1 | 1 | 1 | 1 | -2 | 0 | 1 | 1 | 0 | 0 | 0.78 |  | 1 | 2 | 62391353 | 1 | 0 | 26 | 0 | 0 | 0 | 0 | 0 | 0 | 0 | 0 | 0 | 0 | 0 | 0 | 0 | 0 | 0 | 0 | 0 | 0 | 0 | 0 | 0 | 0 | 0 | 1.95 | 0 | 1.95 | 0 | 0 | 1 | 0 | 0 | 0 | 0 | 0 | 0 | 0 | 0 | 0 | 0
187 | 62391578 | 62390473 | 30579692 | 1 | 1 | 30499949 | 2 | 2.1-10-4 | ТСН-2001.2. Доп. 68. п.1-10-4 (101001) | Компрессоры с дизельным двигателем прицепные до 2,5 м3/мин | 1368 | 1011 | маш.-ч | маш.-ч | 1 | 0 | 1864806907 | 0.18 | 0 | 682.66 | 450.44 | 0 | 0 | 34.48 | 12.62 | 0 | 1 | 18.91 | 34.09 | 1 | 2 | 0 | 1 | 1 | 0 | 0 | 0.18 |  | 0 | 2 | 62391354 | 1 | 0 | 27 | 0 | 0 | 0 | 0 | 0 | 0 | 0 | 0 | 0 | 0 | 0 | 0 | 0 | 0 | 0 | 0 | 0 | 0 | 0 | 0 | 0 | 0 |  | 0 | 0.45 | 0.45 | 682.66 | 34.48 | 18.91 | 6.21 | 2.27 | 0 | 293.41 | 193.6 | 0 | 293.41 | 0 | 0 | 0
187 | 62391578 | 62390473 | 30580103 | 1 | 1 | 30499949 | 2 | 2.1-30-1 | ТСН-2001.2. Доп. 68. п.1-30-1 (301201) | Трамбовки пневматические | 1368 | 1011 | маш.-ч | маш.-ч | 1 | 0 | 1114914448 | 0.36 | 0 | 1.73 | 0 | 0 | 0 | 0.2 | 0 | 0 | 1 | 8.25 | 34.09 | 1 | 2 | 0 | 1 | 1 | 0 | 0 | 0.36 |  | 0 | 2 | 62391355 | 1 | 0 | 28 | 0 | 0 | 0 | 0 | 0 | 0 | 0 | 0 | 0 | 0 | 0 | 0 | 0 | 0 | 0 | 0 | 0 | 0 | 0 | 0 | 0 | 0 |  | 0 | 0.9 | 0.9 | 1.73 | 0.2 | 8.25 | 0.07 | 0 | 0 | 1.49 | 0 | 0 | 1.49 | 0 | 0 | 0
187 | 62391578 | 62390473 | 30579410 | 1 | 1 | 30499949 | 2 | 2.1-4-3 | ТСН-2001.2. Доп. 68. п.1-4-3 (040103) | Погрузчики универсальные на пневмоколесном ходу, грузоподъемность до 3 т | 1368 | 1011 | маш.-ч | маш.-ч | 1 | 0 | -391843320 | 0.07 | 0 | 1964.85 | 518.97 | 0 | 0 | 153.95 | 14.54 | 0 | 1 | 12.19 | 34.09 | 1 | 2 | 0 | 1 | 1 | 0 | 0 | 0.07 |  | 0 | 2 | 62391356 | 1 | 0 | 29 | 0 | 0 | 0 | 0 | 0 | 0 | 0 | 0 | 0 | 0 | 0 | 0 | 0 | 0 | 0 | 0 | 0 | 0 | 0 | 0 | 0 | 0 |  | 0 | 0.175 | 0.175 | 1964.85 | 153.95 | 12.19 | 10.78 | 1.02 | 0 | 328.41 | 86.74 | 0 | 328.41 | 0 | 0 | 0
187 | 62391578 | 62390473 | 30555181 | 1 | 1 | 30499949 | 3 | 1.1-1-118 | ТСН-2001.1. Доп. 1-42. Р. 1, о. 1, поз. 118 | Вода | 1339 | 1007 | м3 | м3 | 1 | 0 | -862991314 | 0.15 | 42.55 | 0 | 0 | 0 | 7.07 | 0 | 0 | 0 | 6 | 1 | 1 | 1 | 2 | 0 | 1 | 0 | 0 | 0 | 0.15 |  | 0 | 2 | 62391357 | 1 | 0 | 30 | 0 | 0 | 0 | 0 | 0 | 0 | 0 | 0 | 0 | 0 | 0 | 0 | 0 | 0 | 0 | 0 | 0 | 0 | 0 | 0 | 0 | 0 |  | 0 | 0 | 0.375 | 42.55 | 7.07 | 6 | 1.06 | 0 | 15.91 | 0 | 0 | 0 | 15.91 | 0 | 0 | 0
187 | 62391578 | 62390473 | 30555740 | 1 | 1 | 30499949 | 3 | 1.1-1-766 | ТСН-2001.1 Доп. 69, Р. 1, о. 1, поз. 766 | Песок для строительных работ, рядовой | 1339 | 1007 | м3 | м3 | 1 | 0 | 1704921456 | 1.1 | 809.8 | 0 | 0 | 0 | 104.99 | 0 | 0 | 0 | 7.69 | 1 | 1 | 1 | 2 | 0 | 0 | 1 | 0 | 0 | 1.1 |  | 0 | 1 | -1 | 0 | 0 |  | 0 | 0 | 0 | 0 | 0 | 0 | 0 | 0 | 0 | 0 | 0 | 0 | 0 | 0 | 0 | 0 | 0 | 0 | 0 | 0 | 0 | 0 |  | 0 | 0 | 2.75 | 809.8 | 104.99 | 7.69 | 115.49 | 0 | 2220.27 | 0 | 0 | 0 | 2220.27 | 0 | 0 | 0
189 | 62391578 | 62390487 | 30499955 | 30499949 | 1 | 30499949 | 1 | 9999990008 |  | Трудозатраты рабочих | 1191 | 1013 | чел.-ч. | чел.-ч. | 1 | 0 | 476480486 | 0.85 | 0 | 0 | 0 | 0 | 0 | 0 | 0 | 0 | 1 | 1 | 1 | 1 | -2 | 0 | 1 | 1 | 0 | 0 | 0.85 |  | 1 | 2 | 62391359 | 1 | 0 | 32 | 0 | 0 | 0 | 0 | 0 | 0 | 0 | 0 | 0 | 0 | 0 | 0 | 0 | 0 | 0 | 0 | 0 | 0 | 0 | 0 | 0 | 0 | 0 | 2.125 | 0 | 2.125 | 0 | 0 | 1 | 0 | 0 | 0 | 0 | 0 | 0 | 0 | 0 | 0 | 0
189 | 62391578 | 62390487 | 30579692 | 1 | 1 | 30499949 | 2 | 2.1-10-4 | ТСН-2001.2. Доп. 68. п.1-10-4 (101001) | Компрессоры с дизельным двигателем прицепные до 2,5 м3/мин | 1368 | 1011 | маш.-ч | маш.-ч | 1 | 0 | 1864806907 | 0.2 | 0 | 682.66 | 450.44 | 0 | 0 | 34.48 | 12.62 | 0 | 1 | 18.91 | 34.09 | 1 | 2 | 0 | 1 | 1 | 0 | 0 | 0.2 |  | 0 | 2 | 62391360 | 1 | 0 | 33 | 0 | 0 | 0 | 0 | 0 | 0 | 0 | 0 | 0 | 0 | 0 | 0 | 0 | 0 | 0 | 0 | 0 | 0 | 0 | 0 | 0 | 0 |  | 0 | 0.5 | 0.5 | 682.66 | 34.48 | 18.91 | 6.9 | 2.52 | 0 | 326.01 | 215.11 | 0 | 326.01 | 0 | 0 | 0
189 | 62391578 | 62390487 | 30580103 | 1 | 1 | 30499949 | 2 | 2.1-30-1 | ТСН-2001.2. Доп. 68. п.1-30-1 (301201) | Трамбовки пневматические | 1368 | 1011 | маш.-ч | маш.-ч | 1 | 0 | 1114914448 | 0.4 | 0 | 1.73 | 0 | 0 | 0 | 0.2 | 0 | 0 | 1 | 8.25 | 34.09 | 1 | 2 | 0 | 1 | 1 | 0 | 0 | 0.4 |  | 0 | 2 | 62391361 | 1 | 0 | 34 | 0 | 0 | 0 | 0 | 0 | 0 | 0 | 0 | 0 | 0 | 0 | 0 | 0 | 0 | 0 | 0 | 0 | 0 | 0 | 0 | 0 | 0 |  | 0 | 1 | 1 | 1.73 | 0.2 | 8.25 | 0.08 | 0 | 0 | 1.65 | 0 | 0 | 1.65 | 0 | 0 | 0
189 | 62391578 | 62390487 | 30579410 | 1 | 1 | 30499949 | 2 | 2.1-4-3 | ТСН-2001.2. Доп. 68. п.1-4-3 (040103) | Погрузчики универсальные на пневмоколесном ходу, грузоподъемность до 3 т | 1368 | 1011 | маш.-ч | маш.-ч | 1 | 0 | -391843320 | 0.07 | 0 | 1964.85 | 518.97 | 0 | 0 | 153.95 | 14.54 | 0 | 1 | 12.19 | 34.09 | 1 | 2 | 0 | 1 | 1 | 0 | 0 | 0.07 |  | 0 | 2 | 62391362 | 1 | 0 | 35 | 0 | 0 | 0 | 0 | 0 | 0 | 0 | 0 | 0 | 0 | 0 | 0 | 0 | 0 | 0 | 0 | 0 | 0 | 0 | 0 | 0 | 0 |  | 0 | 0.175 | 0.175 | 1964.85 | 153.95 | 12.19 | 10.78 | 1.02 | 0 | 328.41 | 86.74 | 0 | 328.41 | 0 | 0 | 0
189 | 62391578 | 62390487 | 30555181 | 1 | 1 | 30499949 | 3 | 1.1-1-118 | ТСН-2001.1. Доп. 1-42. Р. 1, о. 1, поз. 118 | Вода | 1339 | 1007 | м3 | м3 | 1 | 0 | -862991314 | 0.15 | 42.55 | 0 | 0 | 0 | 7.07 | 0 | 0 | 0 | 6 | 1 | 1 | 1 | 2 | 0 | 1 | 0 | 0 | 0 | 0.15 |  | 0 | 2 | 62391364 | 1 | 0 | 37 | 0 | 0 | 0 | 0 | 0 | 0 | 0 | 0 | 0 | 0 | 0 | 0 | 0 | 0 | 0 | 0 | 0 | 0 | 0 | 0 | 0 | 0 |  | 0 | 0 | 0.375 | 42.55 | 7.07 | 6 | 1.06 | 0 | 15.91 | 0 | 0 | 0 | 15.91 | 0 | 0 | 0
189 | 62391578 | 62390487 | 30556456 | 1 | 1 | 30499949 | 3 | 1.1-1-1529 | ТСН-2001.1 Доп. 67, Р. 1, о. 1, поз. 1529 | Щебень из естественного камня для строительных работ, марка 1200-800, фракция 10-20 мм | 1339 | 1007 | м3 | м3 | 1 | 0 | 560154132 | 0.575 | 3597.41 | 0 | 0 | 0 | 230.95 | 0 | 0 | 0 | 15.53 | 1 | 1 | 1 | 2 | 0 | 0 | 1 | 0 | 0 | 0.575 |  | 0 | 1 | -1 | 0 | 0 |  | 0 | 0 | 0 | 0 | 0 | 0 | 0 | 0 | 0 | 0 | 0 | 0 | 0 | 0 | 0 | 0 | 0 | 0 | 0 | 0 | 0 | 0 |  | 0 | 0 | 1.4375 | 3597.41 | 230.95 | 15.53 | 132.8 | 0 | 5155.81 | 0 | 0 | 0 | 5155.81 | 0 | 0 | 0
189 | 62391578 | 62390487 | 30556457 | 1 | 1 | 30499949 | 3 | 1.1-1-1530 | ТСН-2001.1 Доп. 67, Р. 1, о. 1, поз. 1530 | Щебень из естественного камня для строительных работ, марка 1200-800, фракция 20-40 мм | 1339 | 1007 | м3 | м3 | 1 | 0 | -1311759125 | 0.575 | 3341.86 | 0 | 0 | 0 | 214.13 | 0 | 0 | 0 | 15.56 | 1 | 1 | 1 | 2 | 0 | 0 | 1 | 0 | 0 | 0.575 |  | 0 | 1 | -1 | 0 | 0 |  | 0 | 0 | 0 | 0 | 0 | 0 | 0 | 0 | 0 | 0 | 0 | 0 | 0 | 0 | 0 | 0 | 0 | 0 | 0 | 0 | 0 | 0 |  | 0 | 0 | 1.4375 | 3341.86 | 214.13 | 15.56 | 123.12 | 0 | 4789.55 | 0 | 0 | 0 | 4789.55 | 0 | 0 | 0
192 | 62391578 | 62390504 | 30499955 | 30499949 | 1 | 30499949 | 1 | 9999990008 |  | Трудозатраты рабочих | 1191 | 1013 | чел.-ч. | чел.-ч. | 1 | 0 | 476480486 | 825 | 0 | 0 | 0 | 0 | 0 | 0 | 0 | 0 | 1 | 1 | 1 | 1 | -2 | 0 | 1 | 1 | 0 | 0 | 825 |  | 1 | 2 | 62391366 | 1 | 0 | 39 | 0 | 0 | 0 | 0 | 0 | 0 | 0 | 0 | 0 | 0 | 0 | 0 | 0 | 0 | 0 | 0 | 0 | 0 | 0 | 0 | 0 | 0 | 0 | 82.5 | 0 | 82.5 | 0 | 0 | 1 | 0 | 0 | 0 | 0 | 0 | 0 | 0 | 0 | 0 | 0
192 | 62391578 | 62390504 | 30579791 | 1 | 1 | 30499949 | 2 | 2.1-13-14 | ТСН-2001.2. Доп. 68. п.1-13-14 (136001) | Установки для сварки ручной дуговой (постоянного тока) | 1368 | 1011 | маш.-ч | маш.-ч | 1 | 0 | -1832589788 | 175 | 0 | 80.32 | 0 | 0 | 0 | 7.11 | 0 | 0 | 1 | 10.79 | 34.09 | 1 | 2 | 0 | 1 | 1 | 0 | 0 | 175 |  | 0 | 2 | 62391367 | 1 | 0 | 40 | 0 | 0 | 0 | 0 | 0 | 0 | 0 | 0 | 0 | 0 | 0 | 0 | 0 | 0 | 0 | 0 | 0 | 0 | 0 | 0 | 0 | 0 |  | 0 | 17.5 | 17.5 | 80.32 | 7.11 | 10.79 | 1244.25 | 0 | 0 | 1342.6 | 0 | 0 | 1342.6 | 0 | 0 | 0
192 | 62391578 | 62390504 | 30580074 | 1 | 1 | 30499949 | 2 | 2.1-18-7 | ТСН-2001.2. Доп. 68. п.1-18-7 (183001) | Автомобили грузовые бортовые, грузоподъемность до 5 т | 1368 | 1011 | маш.-ч | маш.-ч | 1 | 0 | -1440889904 | 1.13 | 0 | 1106.71 | 450.44 | 0 | 0 | 83.1 | 12.62 | 0 | 1 | 12.72 | 34.09 | 1 | 2 | 0 | 1 | 1 | 0 | 0 | 1.13 |  | 0 | 2 | 62391368 | 1 | 0 | 41 | 0 | 0 | 0 | 0 | 0 | 0 | 0 | 0 | 0 | 0 | 0 | 0 | 0 | 0 | 0 | 0 | 0 | 0 | 0 | 0 | 0 | 0 |  | 0 | 0.113 | 0.113 | 1106.71 | 83.1 | 12.72 | 93.9 | 14.26 | 0 | 119.44 | 48.61 | 0 | 119.44 | 0 | 0 | 0
192 | 62391578 | 62390504 | 30579321 | 1 | 1 | 30499949 | 2 | 2.1-3-38 | ТСН-2001.2. Доп. 68. п.1-3-38 (032009) | Краны на автомобильном ходу, грузоподъемность до 16 т | 1368 | 1011 | маш.-ч | маш.-ч | 1 | 0 | 1668154095 | 0.77 | 0 | 2127.28 | 604.27 | 0 | 0 | 179.17 | 16.93 | 0 | 1 | 11.34 | 34.09 | 1 | 2 | 0 | 1 | 1 | 0 | 0 | 0.77 |  | 0 | 2 | 62391369 | 1 | 0 | 42 | 0 | 0 | 0 | 0 | 0 | 0 | 0 | 0 | 0 | 0 | 0 | 0 | 0 | 0 | 0 | 0 | 0 | 0 | 0 | 0 | 0 | 0 |  | 0 | 0.077 | 0.077 | 2127.28 | 179.17 | 11.34 | 137.96 | 13.04 | 0 | 156.45 | 44.44 | 0 | 156.45 | 0 | 0 | 0
192 | 62391578 | 62390504 | 30579414 | 1 | 1 | 30499949 | 2 | 2.1-4-12 | ТСН-2001.2. Доп. 68. п.1-4-12 (040205) | Погрузчики на автомобильном ходу, грузоподъемность до 5 т | 1368 | 1011 | маш.-ч | маш.-ч | 1 | 0 | -344917604 | 0.25 | 0 | 1496.83 | 450.44 | 0 | 0 | 114.83 | 12.62 | 0 | 1 | 12.45 | 34.09 | 1 | 2 | 0 | 1 | 1 | 0 | 0 | 0.25 |  | 0 | 1 | -1 | 0 | 0 |  | 0 | 0 | 0 | 0 | 0 | 0 | 0 | 0 | 0 | 0 | 0 | 0 | 0 | 0 | 0 | 0 | 0 | 0 | 0 | 0 | 0 | 0 |  | 0 | 0.025 | 0.025 | 1496.83 | 114.83 | 12.45 | 28.71 | 3.16 | 0 | 35.74 | 10.76 | 0 | 35.74 | 0 | 0 | 0
192 | 62391578 | 62390504 | 30579605 | 1 | 1 | 30499949 | 2 | 2.1-6-52 | ТСН-2001.2. Доп. 68. п.1-6-52 (069402) | Вибраторы глубинные | 1368 | 1011 | маш.-ч | маш.-ч | 1 | 0 | -1722177899 | 41.25 | 0 | 4.29 | 0 | 0 | 0 | 0.42 | 0 | 0 | 1 | 9.76 | 34.09 | 1 | 2 | 0 | 1 | 1 | 0 | 0 | 41.25 |  | 0 | 2 | 62391371 | 1 | 0 | 44 | 0 | 0 | 0 | 0 | 0 | 0 | 0 | 0 | 0 | 0 | 0 | 0 | 0 | 0 | 0 | 0 | 0 | 0 | 0 | 0 | 0 | 0 |  | 0 | 4.125 | 4.125 | 4.29 | 0.42 | 9.76 | 17.33 | 0 | 0 | 16.91 | 0 | 0 | 16.91 | 0 | 0 | 0
192 | 62391578 | 62390504 | 30501003 | 30499949 | 1 | 30499949 | 2 | 9999990007 |  | Стоимость прочих машин (ЭСН) | 1344 | 1008 | руб. | руб. | 1 | 0 | -1180195794 | 0.01 | 0 | 1.05 | 0 | 0 | 0 | 1 | 0 | 0 | 1 | 1 | 1 | 1 | -2 | 0 | 1 | 1 | 0 | 0 | 0.01 |  | 0 | 1 | -1 | 0 | 0 |  | 0 | 0 | 0 | 0 | 0 | 0 | 0 | 0 | 0 | 0 | 0 | 0 | 0 | 0 | 0 | 0 | 0 | 0 | 0 | 0 | 0 | 0 |  | 0 | 0.001 | 0.001 | 1.05 | 1 | 1 | 0.01 | 0 | 0 | 0 | 0 | 0 | 0 | 0 | 0 | 0
192 | 62391578 | 62390504 | 30555181 | 1 | 1 | 30499949 | 3 | 1.1-1-118 | ТСН-2001.1. Доп. 1-42. Р. 1, о. 1, поз. 118 | Вода | 1339 | 1007 | м3 | м3 | 1 | 0 | -862991314 | 0.12 | 43.35 | 0 | 0 | 0 | 7.07 | 0 | 0 | 0 | 6 | 1 | 1 | 1 | 2 | 0 | 1 | 0 | 0 | 0 | 0.12 |  | 0 | 2 | 62391373 | 1 | 0 | 46 | 0 | 0 | 0 | 0 | 0 | 0 | 0 | 0 | 0 | 0 | 0 | 0 | 0 | 0 | 0 | 0 | 0 | 0 | 0 | 0 | 0 | 0 |  | 0 | 0 | 0.012 | 43.35 | 7.07 | 6 | 0.85 | 0 | 0.51 | 0 | 0 | 0 | 0.51 | 0 | 0 | 0
192 | 62391578 | 62390504 | 30555194 | 1 | 1 | 30499949 | 3 | 1.1-1-132 | ТСН-2001.1. Доп. 1-42. Р. 1, о. 1, поз. 132 | Гвозди строительные | 1348 | 1009 | т | т | 1000 | 0 | 563176784 | 0.037 | 80378.59 | 0 | 0 | 0 | 6521.42 | 0 | 0 | 0 | 12.06 | 1 | 1 | 1 | 2 | 0 | 1 | 0 | 0 | 0 | 0.037 |  | 0 | 2 | 62391374 | 1 | 0 | 47 | 0 | 0 | 0 | 0 | 0 | 0 | 0 | 0 | 0 | 0 | 0 | 0 | 0 | 0 | 0 | 0 | 0 | 0 | 0 | 0 | 0 | 0 |  | 0 | 0 | 0.0037 | 80378.59 | 6521.42 | 12.06 | 241.29 | 0 | 291 | 0 | 0 | 0 | 291 | 0 | 0 | 0
192 | 62391578 | 62390504 | 30556493 | 1 | 1 | 30499949 | 3 | 1.1-1-1566 | ТСН-2001.1 Доп. 67, Р. 1, о. 1, поз. 1566 | Электроды, тип Э-42, 46, 50, диаметр 4 - 6 мм | 1348 | 1009 | т | т | 1000 | 0 | -352601598 | 0.25 | 156335.13 | 0 | 0 | 0 | 7191.81 | 0 | 0 | 0 | 21.27 | 1 | 1 | 1 | 2 | 0 | 1 | 0 | 0 | 0 | 0.25 |  | 0 | 2 | 62391375 | 1 | 0 | 48 | 0 | 0 | 0 | 0 | 0 | 0 | 0 | 0 | 0 | 0 | 0 | 0 | 0 | 0 | 0 | 0 | 0 | 0 | 0 | 0 | 0 | 0 |  | 0 | 0 | 0.025 | 156335.13 | 7191.81 | 21.27 | 1797.95 | 0 | 3824.25 | 0 | 0 | 0 | 3824.25 | 0 | 0 | 0
192 | 62391578 | 62390504 | 30555285 | 1 | 1 | 30499949 | 3 | 1.1-1-227 | ТСН-2001.1 Доп. 70, Р. 1, о. 1, поз. 227 | Доски хвойных пород, обрезные, длина 2-6,5 м, сорт III, толщина 40-60 мм | 1339 | 1007 | м3 | м3 | 1 | 0 | -105570487 | 0.81 | 7979.73 | 0 | 0 | 0 | 1828.56 | 0 | 0 | 0 | 4.27 | 1 | 1 | 1 | 2 | 0 | 1 | 0 | 0 | 0 | 0.81 |  | 0 | 2 | 62391376 | 1 | 0 | 49 | 0 | 0 | 0 | 0 | 0 | 0 | 0 | 0 | 0 | 0 | 0 | 0 | 0 | 0 | 0 | 0 | 0 | 0 | 0 | 0 | 0 | 0 |  | 0 | 0 | 0.081 | 7979.73 | 1828.56 | 4.27 | 1481.13 | 0 | 632.44 | 0 | 0 | 0 | 632.44 | 0 | 0 | 0
192 | 62391578 | 62390504 | 30555312 | 1 | 1 | 30499949 | 3 | 1.1-1-256 | ТСН-2001.1. Доп. 1-42. Р. 1, о. 1, поз. 256 | Известь негашеная комовая | 1348 | 1009 | т | т | 1000 | 0 | -1753839253 | 0.04 | 6364.97 | 0 | 0 | 0 | 1260.72 | 0 | 0 | 0 | 4.94 | 1 | 1 | 1 | 2 | 0 | 1 | 0 | 0 | 0 | 0.04 |  | 0 | 2 | 62391377 | 1 | 0 | 50 | 0 | 0 | 0 | 0 | 0 | 0 | 0 | 0 | 0 | 0 | 0 | 0 | 0 | 0 | 0 | 0 | 0 | 0 | 0 | 0 | 0 | 0 |  | 0 | 0 | 0.004 | 6364.97 | 1260.72 | 4.94 | 50.43 | 0 | 24.91 | 0 | 0 | 0 | 24.91 | 0 | 0 | 0
192 | 62391578 | 62390504 | 30555392 | 1 | 1 | 30499949 | 3 | 1.1-1-338 | ТСН-2001.1 Доп. 67, Р. 1, о. 1, поз. 338 | Проволока (катанка) стальная общего назначения, из стали углеродистой обыкновенного качества, кипящей и полуспокойной, диаметр 5,5-6,5 мм | 1348 | 1009 | т | т | 1000 | 0 | 1393884190 | 0.25 | 55881.16 | 0 | 0 | 0 | 4349.9 | 0 | 0 | 0 | 12.57 | 1 | 1 | 1 | 2 | 0 | 1 | 0 | 0 | 0 | 0.25 |  | 0 | 2 | 62391378 | 1 | 0 | 51 | 0 | 0 | 0 | 0 | 0 | 0 | 0 | 0 | 0 | 0 | 0 | 0 | 0 | 0 | 0 | 0 | 0 | 0 | 0 | 0 | 0 | 0 |  | 0 | 0 | 0.025 | 55881.16 | 4349.9 | 12.57 | 1087.48 | 0 | 1366.96 | 0 | 0 | 0 | 1366.96 | 0 | 0 | 0
192 | 62391578 | 62390504 | 30573560 | 1 | 1 | 30499949 | 3 | 1.3-1-41 | ТСН-2001.1 Доп. 67, Р. 3, о. 1, поз. 41 | Смеси бетонные, БСГ, тяжелого бетона на гранитном щебне, класс прочности В25 (М350); П3, фракция 5-20, F150, W6 | 1339 | 1007 | м3 | м3 | 1 | 0 | -172794295 | 101.5 | 6816.64 | 0 | 0 | 0 | 745.24 | 0 | 0 | 0 | 8.95 | 1 | 1 | 1 | 2 | 0 | 0 | 1 | 0 | 0 | 101.5 |  | 0 | 1 | -1 | 0 | 0 |  | 0 | 0 | 0 | 0 | 0 | 0 | 0 | 0 | 0 | 0 | 0 | 0 | 0 | 0 | 0 | 0 | 0 | 0 | 0 | 0 | 0 | 0 |  | 0 | 0 | 10.15 | 6816.64 | 745.24 | 8.95 | 75641.86 | 0 | 67699.49 | 0 | 0 | 0 | 67699.49 | 0 | 0 | 0
192 | 62391578 | 62390504 | 30573909 | 1 | 1 | 30499949 | 3 | 1.3-4-1 | ТСН-2001.1 Доп. 67, Р. 3, о. 4, поз. 1 | Арматурные заготовки (стержни, хомуты и т.п.), не собранные в каркасы или сетки, углеродистая сталь общего назначения и арматурная сталь гладкая, класс А-I, диаметр 6-7 мм | 1348 | 1009 | т | т | 1000 | 0 | -569746708 | 0.16 | 99124.16 | 0 | 0 | 0 | 5681.92 | 0 | 0 | 0 | 17.07 | 1 | 1 | 1 | 2 | 0 | 0 | 1 | 0 | 0 | 0.16 |  | 0 | 1 | -1 | 0 | 0 |  | 0 | 0 | 0 | 0 | 0 | 0 | 0 | 0 | 0 | 0 | 0 | 0 | 0 | 0 | 0 | 0 | 0 | 0 | 0 | 0 | 0 | 0 |  | 0 | 0 | 0.016 | 99124.16 | 5681.92 | 17.07 | 909.11 | 0 | 1551.85 | 0 | 0 | 0 | 1551.85 | 0 | 0 | 0
192 | 62391578 | 62390504 | 30573912 | 1 | 1 | 30499949 | 3 | 1.3-4-4 | ТСН-2001.1 Доп. 67, Р. 3, о. 4, поз. 4 | Арматурные заготовки (стержни, хомуты и т.п.), не собранные в каркасы или сетки, углеродистая сталь общего назначения и арматурная сталь гладкая, класс А-I, диаметр 12-14 мм | 1348 | 1009 | т | т | 1000 | 0 | -1964285502 | 12.34 | 79729.04 | 0 | 0 | 0 | 5681.92 | 0 | 0 | 0 | 13.73 | 1 | 1 | 1 | 2 | 0 | 0 | 1 | 0 | 0 | 12.34 |  | 0 | 1 | -1 | 0 | 0 |  | 0 | 0 | 0 | 0 | 0 | 0 | 0 | 0 | 0 | 0 | 0 | 0 | 0 | 0 | 0 | 0 | 0 | 0 | 0 | 0 | 0 | 0 |  | 0 | 0 | 1.234 | 79729.04 | 5681.92 | 13.73 | 70114.89 | 0 | 96267.75 | 0 | 0 | 0 | 96267.75 | 0 | 0 | 0
192 | 62391578 | 62390504 | 30579001 | 1 | 1 | 30499949 | 3 | 1.9-11-3 | ТСН-2001.1 Доп. 67, Р. 9, о. 11, поз. 3 | Щиты деревянные для фундаментов, колонн, балок, перекрытий, стен, перегородок и других конструкций из досок, толщина 25 мм | 1327 | 1005 | м2 | м2 | 1 | 0 | -1686284376 | 77.9 | 128.86 | 0 | 0 | 0 | 60.91 | 0 | 0 | 0 | 2.07 | 1 | 1 | 1 | 2 | 0 | 1 | 0 | 0 | 0 | 77.9 |  | 0 | 2 | 62391379 | 1 | 0 | 52 | 0 | 0 | 0 | 0 | 0 | 0 | 0 | 0 | 0 | 0 | 0 | 0 | 0 | 0 | 0 | 0 | 0 | 0 | 0 | 0 | 0 | 0 |  | 0 | 0 | 7.79 | 128.86 | 60.91 | 2.07 | 4744.89 | 0 | 982.16 | 0 | 0 | 0 | 982.16 | 0 | 0 | 0
196 | 62391578 | 62390540 | 30499955 | 30499949 | 1 | 30499949 | 1 | 9999990008 |  | Трудозатраты рабочих | 1191 | 1013 | чел.-ч. | чел.-ч. | 1 | 0 | 476480486 | 39 | 0 | 0 | 0 | 0 | 0 | 0 | 0 | 0 | 1 | 1 | 1 | 1 | -2 | 0 | 1 | 1 | 0 | 0 | 39 |  | 1 | 2 | 62391381 | 1 | 6144 | 54 | 0 | 0 | 0 | 0 | 0 | 0 | 0 | 0 | 0 | 0 | 0 | 0 | 0 | 0 | 0 | 0 | 0 | 0 | 0 | 0 | 0 | 0 | 0 | 15.6 | 0 | 15.6 | 0 | 0 | 1 | 0 | 0 | 0 | 0 | 0 | 0 | 0 | 0 | 0 | 0
196 | 62391578 | 62390540 | 30501003 | 30499949 | 1 | 30499949 | 2 | 9999990007 |  | Стоимость прочих машин (ЭСН) | 1344 | 1008 | руб. | руб. | 1 | 0 | -1180195794 | 71.29 | 0 | 1.05 | 0 | 0 | 0 | 1 | 0 | 0 | 1 | 1 | 1 | 1 | -2 | 0 | 1 | 1 | 0 | 0 | 71.29 |  | 0 | 1 | -1 | 0 | 0 |  | 0 | 0 | 0 | 0 | 0 | 0 | 0 | 0 | 0 | 0 | 0 | 0 | 0 | 0 | 0 | 0 | 0 | 0 | 0 | 0 | 0 | 0 |  | 0 | 28.516 | 28.516 | 1.05 | 1 | 1 | 71.29 | 0 | 0 | 28.52 | 0 | 0 | 28.52 | 0 | 0 | 0
196 | 62391578 | 62390540 | 30555624 | 1 | 1 | 30499949 | 3 | 1.1-1-613 | ТСН-2001.1 Доп. 70, Р. 1, о. 1, поз. 613 | Мастика битумно-масляная клеящая, гидроизоляционная, герметизирующая, морозостойкая, горячего применения, диапазон температур применения от -25 до +40°С, для изоляции кабелей, защиты конструкций от блуждающих токов, заливки соединительных, осветительных и концевых муфт, защиты от коррозии подземных металлических коммуникаций | 1348 | 1009 | т | т | 1000 | 0 | -232545743 | 0.24 | 37128.22 | 0 | 0 | 0 | 11626.84 | 0 | 0 | 0 | 2.99 | 1 | 1 | 1 | 2 | 0 | 0 | 1 | 0 | 0 | 0.24 |  | 0 | 1 | -1 | 0 | 0 |  | 0 | 0 | 0 | 0 | 0 | 0 | 0 | 0 | 0 | 0 | 0 | 0 | 0 | 0 | 0 | 0 | 0 | 0 | 0 | 0 | 0 | 0 |  | 0 | 0 | 0.096 | 37128.22 | 11626.84 | 2.99 | 2790.44 | 0 | 3337.37 | 0 | 0 | 0 | 3337.37 | 0 | 0 | 0
196 | 62391578 | 62390540 | 30525211 | 30499949 | 1 | 30499949 | 3 | 9999990006 |  | Стоимость прочих материалов (ЭСН) | 1344 | 1008 | руб. | руб. | 1 | 0 | -94250534 | 27.72 | 1.07 | 0 | 0 | 0 | 1 | 0 | 0 | 0 | 1 | 1 | 1 | 1 | -2 | 0 | 1 | 0 | 0 | 0 | 27.72 |  | 0 | 1 | -1 | 0 | 0 |  | 0 | 0 | 0 | 0 | 0 | 0 | 0 | 0 | 0 | 0 | 0 | 0 | 0 | 0 | 0 | 0 | 0 | 0 | 0 | 0 | 0 | 0 |  | 0 | 0 | 11.088 | 1.07 | 1 | 1 | 27.72 | 0 | 11.09 | 0 | 0 | 0 | 11.09 | 0 | 0 | 0
233 | 62391578 | 62390609 | 30499955 | 30499949 | 1 | 30499949 | 1 | 9999990008 |  | Трудозатраты рабочих | 1191 | 1013 | чел.-ч. | чел.-ч. | 1 | 0 | 476480486 | 52.9 | 0 | 0 | 0 | 0 | 0 | 0 | 0 | 0 | 1 | 1 | 1 | 1 | -2 | 0 | 1 | 1 | 0 | 0 | 52.9 |  | 1 | 2 | 62391388 | 1 | 6144 | 61 | 0 | 0 | 0 | 0 | 0 | 0 | 0 | 0 | 0 | 0 | 0 | 0 | 0 | 0 | 0 | 0 | 0 | 0 | 0 | 0 | 0 | 0 | 0 | 502.55 | 0 | 502.55 | 0 | 0 | 1 | 0 | 0 | 0 | 0 | 0 | 0 | 0 | 0 | 0 | 0
233 | 62391578 | 62390609 | 30580122 | 1 | 1 | 30499949 | 2 | 2.1-30-21 | ТСН-2001.2. Доп. 68. п.1-30-21 (305401) | Машины для шлифовки камня электрические | 1368 | 1011 | маш.-ч | маш.-ч | 1 | 0 | -2137182826 | 2.97 | 0 | 12.3 | 0 | 0 | 0 | 1.32 | 0 | 0 | 1 | 8.57 | 34.09 | 1 | 2 | 0 | 1 | 1 | 0 | 0 | 2.97 |  | 0 | 1 | -1 | 0 | 0 |  | 0 | 0 | 0 | 0 | 0 | 0 | 0 | 0 | 0 | 0 | 0 | 0 | 0 | 0 | 0 | 0 | 0 | 0 | 0 | 0 | 0 | 0 |  | 0 | 28.215 | 28.215 | 12.3 | 1.32 | 8.57 | 3.92 | 0 | 0 | 319.11 | 0 | 0 | 319.11 | 0 | 0 | 0
233 | 62391578 | 62390609 | 30556049 | 1 | 1 | 30499949 | 3 | 1.1-1-1104 | ТСН-2001.1 Доп. 67, Р. 1, о. 1, поз. 1104 | Прокат листовой, толщина более 4 мм, из стали углеродистой обыкновенного качества, спокойной | 1348 | 1009 | т | т | 1000 | 0 | 204769089 | 0.075472 | 73156.22 | 0 | 0 | 0 | 7075.07 | 0 | 0 | 0 | 10.34 | 1 | 1 | 1 | 2 | 0 | 0 | 1 | 0 | 0 | 0.075472 |  | 0 | 1 | -1 | 0 | 0 |  | 0 | 0 | 0 | 0 | 0 | 0 | 0 | 0 | 0 | 0 | 0 | 0 | 0 | 0 | 0 | 0 | 0 | 0 | 0 | 0 | 0 | 0 |  | 0 | 0 | 0.71698 | 73156.22 | 7075.07 | 10.34 | 533.97 | 0 | 52451.84 | 0 | 0 | 0 | 52451.84 | 0 | 0 | 0
233 | 62391578 | 62390609 | 30556526 | 1 | 1 | 30499949 | 3 | 1.1-1-1602 | ТСН-2001.1 Доп. 67, Р. 1, о. 1, поз. 1602 | Круги шлифовальные, диаметр 230х3х22 мм | 1354 | 1010 | шт. | шт. | 1 | 0 | -411145610 | 0.009 | 74.85 | 0 | 0 | 0 | 13.76 | 0 | 0 | 0 | 5.44 | 1 | 1 | 1 | 2 | 0 | 1 | 1 | 0 | 0 | 0.009 |  | 0 | 1 | -1 | 0 | 0 |  | 0 | 0 | 0 | 0 | 0 | 0 | 0 | 0 | 0 | 0 | 0 | 0 | 0 | 0 | 0 | 0 | 0 | 0 | 0 | 0 | 0 | 0 |  | 0 | 0 | 0.0855 | 74.85 | 13.76 | 5.44 | 0.12 | 0 | 6.4 | 0 | 0 | 0 | 6.4 | 0 | 0 | 0
233 | 62391578 | 62390609 | 30555280 | 1 | 1 | 30499949 | 3 | 1.1-1-222 | ТСН-2001.1 Доп. 67, Р. 1, о. 1, поз. 222 | Доски хвойных пород, обрезные, длина 2-6,5 м, сорт II, толщина 40-60 мм | 1339 | 1007 | м3 | м3 | 1 | 0 | 368949542 | 0.246 | 10020.51 | 0 | 0 | 0 | 1828.56 | 0 | 0 | 0 | 5.48 | 1 | 1 | 1 | 2 | 0 | 1 | 1 | 0 | 0 | 0.246 |  | 0 | 1 | -1 | 0 | 0 |  | 0 | 0 | 0 | 0 | 0 | 0 | 0 | 0 | 0 | 0 | 0 | 0 | 0 | 0 | 0 | 0 | 0 | 0 | 0 | 0 | 0 | 0 |  | 0 | 0 | 2.337 | 10020.51 | 1828.56 | 5.48 | 449.83 | 0 | 23417.93 | 0 | 0 | 0 | 23417.93 | 0 | 0 | 0
233 | 62391578 | 62390609 | 30557119 | 1 | 1 | 30499949 | 3 | 1.1-1-2285 | ТСН-2001.1 Доп. 67, Р. 1, о. 1, поз. 2285 | Профили стальные электросварные квадратного сечения трубчатые, размер стороны 80 мм, толщина стенки 3-6 мм | 1348 | 1009 | т | т | 1000 | 0 | 315410614 | 0.22642 | 55061.06 | 0 | 0 | 0 | 9974.83 | 0 | 0 | 0 | 5.52 | 1 | 1 | 1 | 2 | 0 | 0 | 1 | 0 | 0 | 0.22642 |  | 0 | 1 | -1 | 0 | 0 |  | 0 | 0 | 0 | 0 | 0 | 0 | 0 | 0 | 0 | 0 | 0 | 0 | 0 | 0 | 0 | 0 | 0 | 0 | 0 | 0 | 0 | 0 |  | 0 | 0 | 2.1509 | 55061.06 | 9974.83 | 5.52 | 2258.45 | 0 | 118433.17 | 0 | 0 | 0 | 118433.17 | 0 | 0 | 0
233 | 62391578 | 62390609 | 30557120 | 1 | 1 | 30499949 | 3 | 1.1-1-2286 | ТСН-2001.1 Доп. 67, Р. 1, о. 1, поз. 2286 | Профили стальные электросварные квадратного сечения трубчатые, размер стороны 100 мм, толщина стенки 3-6 мм | 1348 | 1009 | т | т | 1000 | 0 | -1163724282 | 0.33962 | 54801.21 | 0 | 0 | 0 | 10000.22 | 0 | 0 | 0 | 5.48 | 1 | 1 | 1 | 2 | 0 | 0 | 1 | 0 | 0 | 0.33962 |  | 0 | 1 | -1 | 0 | 0 |  | 0 | 0 | 0 | 0 | 0 | 0 | 0 | 0 | 0 | 0 | 0 | 0 | 0 | 0 | 0 | 0 | 0 | 0 | 0 | 0 | 0 | 0 |  | 0 | 0 | 3.2264 | 54801.21 | 10000.22 | 5.48 | 3396.3 | 0 | 176811.64 | 0 | 0 | 0 | 176811.64 | 0 | 0 | 0
233 | 62391578 | 62390609 | 30557122 | 1 | 1 | 30499949 | 3 | 1.1-1-2288 | ТСН-2001.1 Доп. 67, Р. 1, о. 1, поз. 2288 | Профили стальные электросварные квадратного сечения трубчатые, размер стороны 140 мм, толщина стенки 4-7 мм | 1348 | 1009 | т | т | 1000 | 0 | -75049600 | 0.35849 | 56850.47 | 0 | 0 | 0 | 10469.7 | 0 | 0 | 0 | 5.43 | 1 | 1 | 1 | 2 | 0 | 0 | 1 | 0 | 0 | 0.35849 |  | 0 | 1 | -1 | 0 | 0 |  | 0 | 0 | 0 | 0 | 0 | 0 | 0 | 0 | 0 | 0 | 0 | 0 | 0 | 0 | 0 | 0 | 0 | 0 | 0 | 0 | 0 | 0 |  | 0 | 0 | 3.4057 | 56850.47 | 10469.7 | 5.43 | 3753.29 | 0 | 193613.63 | 0 | 0 | 0 | 193613.63 | 0 | 0 | 0
233 | 62391578 | 62390609 | 30557229 | 1 | 1 | 30499949 | 3 | 1.1-1-2395 | ТСН-2001.1 Доп. 70, Р. 1, о. 1, поз. 2395 | Фанера ламинированная, облицованная пленкой с двух сторон, толщина 18 мм | 1327 | 1005 | м2 | м2 | 1 | 0 | 1317371235 | 17.157 | 744.37 | 0 | 0 | 0 | 121.43 | 0 | 0 | 0 | 6.13 | 1 | 1 | 1 | 2 | 0 | 1 | 1 | 0 | 0 | 17.157 |  | 0 | 1 | -1 | 0 | 0 |  | 0 | 0 | 0 | 0 | 0 | 0 | 0 | 0 | 0 | 0 | 0 | 0 | 0 | 0 | 0 | 0 | 0 | 0 | 0 | 0 | 0 | 0 |  | 0 | 0 | 162.9915 | 744.37 | 121.43 | 6.13 | 2083.37 | 0 | 121325.98 | 0 | 0 | 0 | 121325.98 | 0 | 0 | 0
233 | 62391578 | 62390609 | 30557759 | 1 | 1 | 30499949 | 3 | 1.1-1-3075 | ТСН-2001.1. Доп. 1-42. Р. 1, о. 1, поз. 3075 | Болты стяжные в комплекте с гайками для фиксации опалубки при возведении монолитных железобетонных конструкций, диаметр 17 мм, длина 1000 мм | 1391 | 1013 | КОМПЛЕКТ | КОМПЛЕКТ | 1 | 0 | -1929649587 | 0.86 | 337.97 | 0 | 0 | 0 | 111.91 | 0 | 0 | 0 | 3.02 | 1 | 1 | 1 | 2 | 0 | 1 | 1 | 0 | 0 | 0.86 |  | 0 | 1 | -1 | 0 | 0 |  | 0 | 0 | 0 | 0 | 0 | 0 | 0 | 0 | 0 | 0 | 0 | 0 | 0 | 0 | 0 | 0 | 0 | 0 | 0 | 0 | 0 | 0 |  | 0 | 0 | 8.17 | 337.97 | 111.91 | 3.02 | 96.24 | 0 | 2761.21 | 0 | 0 | 0 | 2761.21 | 0 | 0 | 0
233 | 62391578 | 62390609 | 30578132 | 1 | 1 | 30499949 | 3 | 1.7-11-18 | ТСН-2001.1 Доп. 67, Р. 7, о. 11, поз. 18 | Металлоконструкции каркасов опалубки стен разборно-переставной мелкощитовой | 1327 | 1005 | м2 | м2 | 1 | 0 | -872668000 | 1.32 | 3869.5 | 0 | 0 | 0 | 1057.24 | 0 | 0 | 0 | 3.66 | 1 | 1 | 1 | 2 | 0 | 1 | 1 | 0 | 0 | 1.32 |  | 0 | 1 | -1 | 0 | 0 |  | 0 | 0 | 0 | 0 | 0 | 0 | 0 | 0 | 0 | 0 | 0 | 0 | 0 | 0 | 0 | 0 | 0 | 0 | 0 | 0 | 0 | 0 |  | 0 | 0 | 12.54 | 3869.5 | 1057.24 | 3.66 | 1395.56 | 0 | 48523.53 | 0 | 0 | 0 | 48523.53 | 0 | 0 | 0
233 | 62391578 | 62390609 | 30578133 | 1 | 1 | 30499949 | 3 | 1.7-11-19 | ТСН-2001.1 Доп. 67, Р. 7, о. 11, поз. 19 | Изделия крепежные стальные опалубки стен разборно-переставной мелкощитовой, для стен высотой до 4-х м | 1348 | 1009 | т | т | 1000 | 0 | 641672204 | 0.01934 | 184629.02 | 0 | 0 | 0 | 24229.53 | 0 | 0 | 0 | 7.62 | 1 | 1 | 1 | 2 | 0 | 1 | 1 | 0 | 0 | 0.01934 |  | 0 | 1 | -1 | 0 | 0 |  | 0 | 0 | 0 | 0 | 0 | 0 | 0 | 0 | 0 | 0 | 0 | 0 | 0 | 0 | 0 | 0 | 0 | 0 | 0 | 0 | 0 | 0 |  | 0 | 0 | 0.18373 | 184629.02 | 24229.53 | 7.62 | 468.6 | 0 | 33921.89 | 0 | 0 | 0 | 33921.89 | 0 | 0 | 0
238 | 62391578 | 62390637 | 30499955 | 30499949 | 1 | 30499949 | 1 | 9999990008 |  | Трудозатраты рабочих | 1191 | 1013 | чел.-ч. | чел.-ч. | 1 | 0 | 476480486 | 28.6 | 0 | 0 | 0 | 0 | 0 | 0 | 0 | 0 | 1 | 1 | 1 | 1 | -2 | 0 | 1 | 1 | 0 | 0 | 28.6 |  | 1 | 2 | 62391399 | 1 | 0 | 72 | 0 | 0 | 0 | 0 | 0 | 0 | 0 | 0 | 0 | 0 | 0 | 0 | 0 | 0 | 0 | 0 | 0 | 0 | 0 | 0 | 0 | 0 | 0 | 271.7 | 0 | 271.7 | 0 | 0 | 1 | 0 | 0 | 0 | 0 | 0 | 0 | 0 | 0 | 0 | 0
238 | 62391578 | 62390637 | 30579274 | 1 | 1 | 30499949 | 2 | 2.1-2-1 | ТСН-2001.2. Доп. 68. п.1-2-1 (020101) | Тракторы на гусеничном ходу, мощность до 60 кВт (81 л.с.) | 1368 | 1011 | маш.-ч | маш.-ч | 1 | 0 | -139088316 | 0.18 | 0 | 1570.76 | 467.64 | 0 | 0 | 120.32 | 12.62 | 0 | 1 | 12.01 | 34.09 | 1 | 2 | 0 | 1 | 1 | 0 | 0 | 0.18 |  | 0 | 2 | 62391400 | 1 | 0 | 73 | 0 | 0 | 0 | 0 | 0 | 0 | 0 | 0 | 0 | 0 | 0 | 0 | 0 | 0 | 0 | 0 | 0 | 0 | 0 | 0 | 0 | 0 |  | 0 | 1.71 | 1.71 | 1570.76 | 120.32 | 12.01 | 21.66 | 2.27 | 0 | 2471.02 | 735.68 | 0 | 2471.02 | 0 | 0 | 0
238 | 62391578 | 62390637 | 30579275 | 1 | 1 | 30499949 | 2 | 2.1-2-2 | ТСН-2001.2. Доп. 68. п.1-2-2 (020103) | Тракторы на гусеничном ходу, мощность до 80 кВт (108 л.с.) | 1368 | 1011 | маш.-ч | маш.-ч | 1 | 0 | 1042704316 | 0.12 | 0 | 1626.59 | 467.64 | 0 | 0 | 124.7 | 12.62 | 0 | 1 | 12 | 34.09 | 1 | 2 | 0 | 1 | 1 | 0 | 0 | 0.12 |  | 0 | 2 | 62391401 | 1 | 0 | 74 | 0 | 0 | 0 | 0 | 0 | 0 | 0 | 0 | 0 | 0 | 0 | 0 | 0 | 0 | 0 | 0 | 0 | 0 | 0 | 0 | 0 | 0 |  | 0 | 1.14 | 1.14 | 1626.59 | 124.7 | 12 | 14.96 | 1.51 | 0 | 1705.9 | 490.45 | 0 | 1705.9 | 0 | 0 | 0
238 | 62391578 | 62390637 | 30580146 | 1 | 1 | 30499949 | 2 | 2.1-30-46 | ТСН-2001.2. Доп. 1-42, п. 1-30-46 (308001) | Преобразователи частоты тока до 500 А | 1368 | 1011 | маш.-ч | маш.-ч | 1 | 0 | -1786423413 | 1.78 | 0 | 33.77 | 1.48 | 0 | 0 | 2.58 | 0.04 | 0 | 1 | 12.04 | 34.09 | 1 | 2 | 0 | 1 | 1 | 0 | 0 | 1.78 |  | 0 | 2 | 62391403 | 1 | 0 | 75 | 0 | 0 | 0 | 0 | 0 | 0 | 0 | 0 | 0 | 0 | 0 | 0 | 0 | 0 | 0 | 0 | 0 | 0 | 0 | 0 | 0 | 0 |  | 0 | 16.91 | 16.91 | 33.77 | 2.58 | 12.04 | 4.59 | 0.07 | 0 | 525.22 | 23 | 0 | 525.22 | 0 | 0 | 0
238 | 62391578 | 62390637 | 30579321 | 1 | 1 | 30499949 | 2 | 2.1-3-38 | ТСН-2001.2. Доп. 68. п.1-3-38 (032009) | Краны на автомобильном ходу, грузоподъемность до 16 т | 1368 | 1011 | маш.-ч | маш.-ч | 1 | 0 | 1668154095 | 4.45 | 0 | 2208.55 | 627.36 | 0 | 0 | 179.17 | 16.93 | 0 | 1 | 11.34 | 34.09 | 1 | 2 | 0 | 1 | 1 | 0 | 0 | 4.45 |  | 0 | 2 | 62391402 | 1 | 0 | 76 | 0 | 0 | 0 | 0 | 0 | 0 | 0 | 0 | 0 | 0 | 0 | 0 | 0 | 0 | 0 | 0 | 0 | 0 | 0 | 0 | 0 | 0 |  | 0 | 42.275 | 42.275 | 2208.55 | 179.17 | 11.34 | 797.31 | 75.34 | 0 | 85893.92 | 24398.59 | 0 | 85893.92 | 0 | 0 | 0
238 | 62391578 | 62390637 | 30501003 | 30499949 | 1 | 30499949 | 2 | 9999990007 |  | Стоимость прочих машин (ЭСН) | 1344 | 1008 | руб. | руб. | 1 | 0 | -1180195794 | 80.75 | 0 | 1.09 | 0 | 0 | 0 | 1 | 0 | 0 | 1 | 1 | 1 | 1 | -2 | 0 | 1 | 1 | 0 | 0 | 80.75 |  | 0 | 2 | 62391404 | 1 | 0 | 77 | 0 | 0 | 0 | 0 | 0 | 0 | 0 | 0 | 0 | 0 | 0 | 0 | 0 | 0 | 0 | 0 | 0 | 0 | 0 | 0 | 0 | 0 |  | 0 | 767.125 | 767.125 | 1.09 | 1 | 1 | 80.75 | 0 | 0 | 767.13 | 0 | 0 | 767.13 | 0 | 0 | 0
238 | 62391578 | 62390637 | 30556493 | 1 | 1 | 30499949 | 3 | 1.1-1-1566 | ТСН-2001.1 Доп. 67, Р. 1, о. 1, поз. 1566 | Электроды, тип Э-42, 46, 50, диаметр 4 - 6 мм | 1348 | 1009 | т | т | 1000 | 0 | -352601598 | 0.002 | 152969.8 | 0 | 0 | 0 | 7191.81 | 0 | 0 | 0 | 21.27 | 1 | 1 | 1 | 2 | 0 | 1 | 1 | 0 | 0 | 0.002 |  | 0 | 2 | 62391405 | 1 | 0 | 78 | 0 | 0 | 0 | 0 | 0 | 0 | 0 | 0 | 0 | 0 | 0 | 0 | 0 | 0 | 0 | 0 | 0 | 0 | 0 | 0 | 0 | 0 |  | 0 | 0 | 0.019 | 152969.8 | 7191.81 | 21.27 | 14.38 | 0 | 2906.43 | 0 | 0 | 0 | 2906.43 | 0 | 0 | 0
238 | 62391578 | 62390637 | 30555127 | 1 | 1 | 30499949 | 3 | 1.1-1-57 | ТСН-2001.1 Доп. 67, Р. 1, о. 1, поз. 57 | Болты строительные черные с гайками и шайбами (10х100 мм) | 1348 | 1009 | т | т | 1000 | 0 | -1083424170 | 0.003 | 118881.45 | 0 | 0 | 0 | 17876.91 | 0 | 0 | 0 | 6.65 | 1 | 1 | 1 | 2 | 0 | 1 | 1 | 0 | 0 | 0.003 |  | 0 | 2 | 62391406 | 1 | 0 | 79 | 0 | 0 | 0 | 0 | 0 | 0 | 0 | 0 | 0 | 0 | 0 | 0 | 0 | 0 | 0 | 0 | 0 | 0 | 0 | 0 | 0 | 0 |  | 0 | 0 | 0.0285 | 118881.45 | 17876.91 | 6.65 | 53.63 | 0 | 3388.12 | 0 | 0 | 0 | 3388.12 | 0 | 0 | 0
238 | 62391578 | 62390637 | 30576677 | 1 | 1 | 30499949 | 3 | 1.6-1-270 | ТСН-2001.1 Доп. 67, Р. 6, о. 1, поз. 270 | Отдельные конструктивные элементы с преобладанием горячекатаных профилей, средняя масса сборочной единицы от 0,051 до 0,1 т | 1348 | 1009 | т | т | 1000 | 0 | 601253643 | 0.016 | 121605.61 | 0 | 0 | 0 | 12654.07 | 0 | 0 | 0 | 9.61 | 1 | 1 | 1 | 2 | 0 | 1 | 1 | 0 | 0 | 0.016 |  | 0 | 2 | 62391407 | 1 | 0 | 80 | 0 | 0 | 0 | 0 | 0 | 0 | 0 | 0 | 0 | 0 | 0 | 0 | 0 | 0 | 0 | 0 | 0 | 0 | 0 | 0 | 0 | 0 |  | 0 | 0 | 0.152 | 121605.61 | 12654.07 | 9.61 | 202.47 | 0 | 18484.05 | 0 | 0 | 0 | 18484.05 | 0 | 0 | 0
238 | 62391578 | 62390637 | 30525211 | 30499949 | 1 | 30499949 | 3 | 9999990006 |  | Стоимость прочих материалов (ЭСН) | 1344 | 1008 | руб. | руб. | 1 | 0 | -94250534 | 39.48 | 1 | 0 | 0 | 0 | 1 | 0 | 0 | 0 | 1 | 1 | 1 | 1 | -2 | 0 | 1 | 1 | 0 | 0 | 39.48 |  | 0 | 1 | -1 | 0 | 0 |  | 0 | 0 | 0 | 0 | 0 | 0 | 0 | 0 | 0 | 0 | 0 | 0 | 0 | 0 | 0 | 0 | 0 | 0 | 0 | 0 | 0 | 0 |  | 0 | 0 | 375.06 | 1 | 1 | 1 | 39.48 | 0 | 375.06 | 0 | 0 | 0 | 375.06 | 0 | 0 | 0
239 | 62391578 | 62390658 | 30499955 | 30499949 | 1 | 30499949 | 1 | 9999990008 |  | Трудозатраты рабочих | 1191 | 1013 | чел.-ч. | чел.-ч. | 1 | 0 | 476480486 | 14.48 | 0 | 0 | 0 | 0 | 0 | 0 | 0 | 0 | 1 | 1 | 1 | 1 | -2 | 0 | 1 | 0 | 0 | 0 | 14.48 |  | 1 | 2 | 62391409 | 1 | 0 | 82 | 0 | 0 | 0 | 0 | 0 | 0 | 0 | 0 | 0 | 0 | 0 | 0 | 0 | 0 | 0 | 0 | 0 | 0 | 0 | 0 | 0 | 0 | 0 | 48.3632 | 0 | 48.3632 | 0 | 0 | 1 | 0 | 0 | 0 | 0 | 0 | 0 | 0 | 0 | 0 | 0
239 | 62391578 | 62390658 | 30580074 | 1 | 1 | 30499949 | 2 | 2.1-18-7 | ТСН-2001.2. Доп. 68. п.1-18-7 (183001) | Автомобили грузовые бортовые, грузоподъемность до 5 т | 1368 | 1011 | маш.-ч | маш.-ч | 1 | 0 | -1440889904 | 0.01 | 0 | 1083.46 | 440.97 | 0 | 0 | 83.1 | 12.62 | 0 | 1 | 12.72 | 34.09 | 1 | 2 | 0 | 1 | 0 | 0 | 0 | 0.01 |  | 0 | 2 | 62391410 | 1 | 0 | 83 | 0 | 0 | 0 | 0 | 0 | 0 | 0 | 0 | 0 | 0 | 0 | 0 | 0 | 0 | 0 | 0 | 0 | 0 | 0 | 0 | 0 | 0 |  | 0 | 0.0334 | 0.0334 | 1083.46 | 83.1 | 12.72 | 0.83 | 0.13 | 0 | 35.3 | 14.37 | 0 | 35.3 | 0 | 0 | 0
239 | 62391578 | 62390658 | 40836907 | 1 | 1 | 30499949 | 3 | 1.1-1-4305 | ТСН-2001.1 Доп. 53, Р. 1, о. 1, поз. 4305 | Грунтовка водно-дисперсионная акриловая антикоррозионная, для наружных и внутренних работ | 1348 | 1009 | т | т | 1000 | 0 | 1252070707 | 0.0139 | 189405.3 | 0 | 0 | 0 | 21621.61 | 0 | 0 | 0 | 8.76 | 1 | 1 | 1 | 2 | 0 | 0 | 1 | 0 | 0 | 0.0139 |  | 0 | 1 | -1 | 0 | 0 |  | 0 | 0 | 0 | 0 | 0 | 0 | 0 | 0 | 0 | 0 | 0 | 0 | 0 | 0 | 0 | 0 | 0 | 0 | 0 | 0 | 0 | 0 |  | 0 | 0 | 0.046426 | 189405.3 | 21621.61 | 8.76 | 300.54 | 0 | 8793.33 | 0 | 0 | 0 | 8793.33 | 0 | 0 | 0
241 | 62391578 | 62390666 | 30499955 | 30499949 | 1 | 30499949 | 1 | 9999990008 |  | Трудозатраты рабочих | 1191 | 1013 | чел.-ч. | чел.-ч. | 1 | 0 | 476480486 | 36.9 | 0 | 0 | 0 | 0 | 0 | 0 | 0 | 0 | 1 | 1 | 1 | 1 | -2 | 0 | 1 | 0 | 0 | 0 | 36.9 |  | 1 | 2 | 62391412 | 1 | 0 | 85 | 0 | 0 | 0 | 0 | 0 | 0 | 0 | 0 | 0 | 0 | 0 | 0 | 0 | 0 | 0 | 0 | 0 | 0 | 0 | 0 | 0 | 0 | 0 | 123.246 | 0 | 123.246 | 0 | 0 | 1 | 0 | 0 | 0 | 0 | 0 | 0 | 0 | 0 | 0 | 0
241 | 62391578 | 62390666 | 30501003 | 30499949 | 1 | 30499949 | 2 | 9999990007 |  | Стоимость прочих машин (ЭСН) | 1344 | 1008 | руб. | руб. | 1 | 0 | -1180195794 | 0.74 | 0 | 1.03 | 0 | 0 | 0 | 1 | 0 | 0 | 1 | 1 | 1 | 1 | -2 | 0 | 1 | 0 | 0 | 0 | 0.74 |  | 0 | 1 | -1 | 0 | 0 |  | 0 | 0 | 0 | 0 | 0 | 0 | 0 | 0 | 0 | 0 | 0 | 0 | 0 | 0 | 0 | 0 | 0 | 0 | 0 | 0 | 0 | 0 |  | 0 | 2.4716 | 2.4716 | 1.03 | 1 | 1 | 0.74 | 0 | 0 | 2.47 | 0 | 0 | 2.47 | 0 | 0 | 0
241 | 62391578 | 62390666 | 30555715 | 1 | 1 | 30499949 | 3 | 1.1-1-733 | ТСН-2001.1. Доп. 1-42. Р. 1, о. 1, поз. 733 | Олифа для окраски натуральная | 1346 | 1009 | кг | кг | 1 | 0 | 1409505049 | 2.7 | 143.15 | 0 | 0 | 0 | 20.19 | 0 | 0 | 0 | 7.09 | 1 | 1 | 1 | 2 | 0 | 0 | 1 | 0 | 0 | 2.7 |  | 0 | 1 | -1 | 0 | 0 |  | 0 | 0 | 0 | 0 | 0 | 0 | 0 | 0 | 0 | 0 | 0 | 0 | 0 | 0 | 0 | 0 | 0 | 0 | 0 | 0 | 0 | 0 |  | 0 | 0 | 9.018 | 143.15 | 20.19 | 7.09 | 54.51 | 0 | 1290.93 | 0 | 0 | 0 | 1290.93 | 0 | 0 | 0
241 | 62391578 | 62390666 | 53755493 | 1 | 1 | 30499949 | 3 | 1.1-1-7995 | ТСН-2001.1 Доп. 66, Р. 1, о. 1, поз. 7995 | Краска масляная земляная, мумия сурик железный, густотертая, типа МА-0115 | 1346 | 1009 | кг | кг | 1 | 0 | 715027212 | 25.3 | 161.56 | 0 | 0 | 0 | 71.17 | 0 | 0 | 0 | 2.27 | 1 | 1 | 1 | 2 | 0 | 0 | 1 | 0 | 0 | 25.3 |  | 0 | 1 | -1 | 0 | 0 |  | 0 | 0 | 0 | 0 | 0 | 0 | 0 | 0 | 0 | 0 | 0 | 0 | 0 | 0 | 0 | 0 | 0 | 0 | 0 | 0 | 0 | 0 |  | 0 | 0 | 84.502 | 161.56 | 71.17 | 2.27 | 1800.6 | 0 | 13652.14 | 0 | 0 | 0 | 13652.14 | 0 | 0 | 0
241 | 62391578 | 62390666 | 30525211 | 30499949 | 1 | 30499949 | 3 | 9999990006 |  | Стоимость прочих материалов (ЭСН) | 1344 | 1008 | руб. | руб. | 1 | 0 | -94250534 | 1.68 | 1 | 0 | 0 | 0 | 1 | 0 | 0 | 0 | 1 | 1 | 1 | 1 | -2 | 0 | 1 | 0 | 0 | 0 | 1.68 |  | 0 | 1 | -1 | 0 | 0 |  | 0 | 0 | 0 | 0 | 0 | 0 | 0 | 0 | 0 | 0 | 0 | 0 | 0 | 0 | 0 | 0 | 0 | 0 | 0 | 0 | 0 | 0 |  | 0 | 0 | 5.6112 | 1 | 1 | 1 | 1.68 | 0 | 5.61 | 0 | 0 | 0 | 5.61 | 0 | 0 | 0
309 | 62391578 | 62390735 | 30499955 | 30499949 | 1 | 30499949 | 1 | 9999990008 |  | Трудозатраты рабочих | 1191 | 1013 | чел.-ч. | чел.-ч. | 1 | 0 | 476480486 | 31.7 | 0 | 0 | 0 | 0 | 0 | 0 | 0 | 0 | 1 | 1 | 1 | 1 | -2 | 0 | 1 | 1 | 0 | 0 | 31.7 |  | 1 | 2 | 62391417 | 1 | 0 | 90 | 0 | 0 | 0 | 0 | 0 | 0 | 0 | 0 | 0 | 0 | 0 | 0 | 0 | 0 | 0 | 0 | 0 | 0 | 0 | 0 | 0 | 0 | 0 | 63.4 | 0 | 63.4 | 0 | 0 | 1 | 0 | 0 | 0 | 0 | 0 | 0 | 0 | 0 | 0 | 0
309 | 62391578 | 62390735 | 30579797 | 1 | 1 | 30499949 | 2 | 2.1-13-21 | ТСН-2001.2. Доп. 68. п.1-13-21 (138501) | Печи электрические для сушки сварочных материалов с регулированием температуры в пределах 80-500С | 1368 | 1011 | маш.-ч | маш.-ч | 1 | 0 | 605137497 | 0.02 | 0 | 16.35 | 0 | 0 | 0 | 1.29 | 0 | 0 | 1 | 11.66 | 34.09 | 1 | 2 | 0 | 1 | 1 | 0 | 0 | 0.02 |  | 0 | 2 | 62391418 | 1 | 0 | 91 | 0 | 0 | 0 | 0 | 0 | 0 | 0 | 0 | 0 | 0 | 0 | 0 | 0 | 0 | 0 | 0 | 0 | 0 | 0 | 0 | 0 | 0 |  | 0 | 0.04 | 0.04 | 16.35 | 1.29 | 11.66 | 0.03 | 0 | 0 | 0.6 | 0 | 0 | 0.6 | 0 | 0 | 0
309 | 62391578 | 62390735 | 30580146 | 1 | 1 | 30499949 | 2 | 2.1-30-46 | ТСН-2001.2. Доп. 1-42, п. 1-30-46 (308001) | Преобразователи частоты тока до 500 А | 1368 | 1011 | маш.-ч | маш.-ч | 1 | 0 | -1786423413 | 0.16 | 0 | 33.77 | 1.48 | 0 | 0 | 2.58 | 0.04 | 0 | 1 | 12.04 | 34.09 | 1 | 2 | 0 | 1 | 1 | 0 | 0 | 0.16 |  | 0 | 2 | 62391420 | 1 | 0 | 93 | 0 | 0 | 0 | 0 | 0 | 0 | 0 | 0 | 0 | 0 | 0 | 0 | 0 | 0 | 0 | 0 | 0 | 0 | 0 | 0 | 0 | 0 |  | 0 | 0.32 | 0.32 | 33.77 | 2.58 | 12.04 | 0.41 | 0.01 | 0 | 9.94 | 0.44 | 0 | 9.94 | 0 | 0 | 0
309 | 62391578 | 62390735 | 0 | 1 | 1 | 30499949 | 2 | 2.1-30-5 | ТСН-2001.2. Доп. 1-42, п. 1-30-5 (303601) | Машины сверлильные ручные электрические | 1367 | 1011 | маш.-ч. | маш.-ч. | 1 | 0 | -319941216 | 2.41 | 0 | 0.43 | 0.04 | 0 | 0 | 0.4 | 0.04 | 0 | 1 | 1 | 1 | 1 | 0 | 0 | 1 | 1 | 0 | 0 | 2.41 |  | 0 | 1 | -1 | 0 | 0 |  | 0 | 0 | 0 | 0 | 0 | 0 | 0 | 0 | 0 | 0 | 0 | 0 | 0 | 0 | 0 | 0 | 0 | 0 | 0 | 0 | 0 | 0 |  | 0 | 4.82 | 4.82 | 0.43 | 0.4 | 1 | 0.96 | 0.1 | 0 | 1.93 | 0.19 | 0 | 1.93 | 0 | 0 | 0
309 | 62391578 | 62390735 | 30579440 | 1 | 1 | 30499949 | 2 | 2.1-4-45 | ТСН-2001.2. Доп. 68. п.1-4-45 (043403) | Домкраты гидравлические, грузоподъемность до 100 т | 1368 | 1011 | маш.-ч | маш.-ч | 1 | 0 | -119259197 | 0.88 | 0 | 6.63 | 0 | 0 | 0 | 0.73 | 0 | 0 | 1 | 8.36 | 34.09 | 1 | 2 | 0 | 1 | 1 | 0 | 0 | 0.88 |  | 0 | 2 | 62391421 | 1 | 0 | 94 | 0 | 0 | 0 | 0 | 0 | 0 | 0 | 0 | 0 | 0 | 0 | 0 | 0 | 0 | 0 | 0 | 0 | 0 | 0 | 0 | 0 | 0 |  | 0 | 1.76 | 1.76 | 6.63 | 0.73 | 8.36 | 0.64 | 0 | 0 | 10.74 | 0 | 0 | 10.74 | 0 | 0 | 0
309 | 62391578 | 62390735 | 30501003 | 30499949 | 1 | 30499949 | 2 | 9999990007 |  | Стоимость прочих машин (ЭСН) | 1344 | 1008 | руб. | руб. | 1 | 0 | -1180195794 | 63.61 | 0 | 1.09 | 0 | 0 | 0 | 1 | 0 | 0 | 1 | 1 | 1 | 1 | -2 | 0 | 1 | 1 | 0 | 0 | 63.61 |  | 0 | 2 | 62391422 | 1 | 0 | 95 | 0 | 0 | 0 | 0 | 0 | 0 | 0 | 0 | 0 | 0 | 0 | 0 | 0 | 0 | 0 | 0 | 0 | 0 | 0 | 0 | 0 | 0 |  | 0 | 127.22 | 127.22 | 1.09 | 1 | 1 | 63.61 | 0 | 0 | 127.22 | 0 | 0 | 127.22 | 0 | 0 | 0
309 | 62391578 | 62390735 | 30556974 | 1 | 1 | 30499949 | 3 | 1.1-1-2122 | ТСН-2001.1 Доп. 67, Р. 1, о. 1, поз. 2122 | Профили стальные оцинкованные с лакокрасочным покрытием, марка Н60-902-0,8 | 1327 | 1005 | м2 | м2 | 1 | 0 | 1365822906 | 100 | 1049.27 | 0 | 0 | 0 | 158.74 | 0 | 0 | 0 | 6.61 | 1 | 1 | 1 | 2 | 0 | 0 | 1 | 0 | 0 | 100 |  | 0 | 1 | -1 | 0 | 0 |  | 0 | 0 | 0 | 0 | 0 | 0 | 0 | 0 | 0 | 0 | 0 | 0 | 0 | 0 | 0 | 0 | 0 | 0 | 0 | 0 | 0 | 0 |  | 0 | 0 | 200 | 1049.27 | 158.74 | 6.61 | 15874 | 0 | 209854 | 0 | 0 | 0 | 209854 | 0 | 0 | 0
309 | 62391578 | 62390735 | 30557948 | 1 | 1 | 30499949 | 3 | 1.1-1-3269 | ТСН-2001.1 Доп. 70, Р. 1, о. 1, поз. 3269 | (расход 1000шт на 100м2) Шурупы-саморезы кровельные оцинкованные с шайбой и уплотнительной прокладкой, размер 4,8х80 мм | 1355 | 1010 | 100 шт. | 100 шт. | 100 | 0 | -1444055964 | 10 | 187.28 | 0 | 0 | 0 | 33.03 | 0 | 0 | 0 | 5.67 | 1 | 1 | 1 | 2 | 0 | 0 | 1 | 0 | 0 | 10 |  | 0 | 1 | -1 | 0 | 0 |  | 0 | 0 | 0 | 0 | 0 | 0 | 0 | 0 | 0 | 0 | 0 | 0 | 0 | 0 | 0 | 0 | 0 | 0 | 0 | 0 | 0 | 0 |  | 0 | 0 | 20 | 187.28 | 33.03 | 5.67 | 330.3 | 0 | 3745.6 | 0 | 0 | 0 | 3745.6 | 0 | 0 | 0
309 | 62391578 | 62390735 | 30576678 | 1 | 1 | 30499949 | 3 | 1.6-1-271 | ТСН-2001.1 Доп. 67, Р. 6, о. 1, поз. 271 | Отдельные конструктивные элементы с преобладанием горячекатаных профилей, средняя масса сборочной единицы от 0,11 до 0,5 т | 1348 | 1009 | т | т | 1000 | 0 | 1178577924 | 0.011 | 109331.16 | 0 | 0 | 0 | 12654.07 | 0 | 0 | 0 | 8.64 | 1 | 1 | 1 | 2 | 0 | 1 | 0 | 0 | 0 | 0.011 |  | 0 | 2 | 62391423 | 1 | 0 | 96 | 0 | 0 | 0 | 0 | 0 | 0 | 0 | 0 | 0 | 0 | 0 | 0 | 0 | 0 | 0 | 0 | 0 | 0 | 0 | 0 | 0 | 0 |  | 0 | 0 | 0.022 | 109331.16 | 12654.07 | 8.64 | 139.19 | 0 | 2405.29 | 0 | 0 | 0 | 2405.29 | 0 | 0 | 0
309 | 62391578 | 62390735 | 30525211 | 30499949 | 1 | 30499949 | 3 | 9999990006 |  | Стоимость прочих материалов (ЭСН) | 1344 | 1008 | руб. | руб. | 1 | 0 | -94250534 | 60.41 | 1 | 0 | 0 | 0 | 1 | 0 | 0 | 0 | 1 | 1 | 1 | 1 | -2 | 0 | 1 | 0 | 0 | 0 | 60.41 |  | 0 | 1 | -1 | 0 | 0 |  | 0 | 0 | 0 | 0 | 0 | 0 | 0 | 0 | 0 | 0 | 0 | 0 | 0 | 0 | 0 | 0 | 0 | 0 | 0 | 0 | 0 | 0 |  | 0 | 0 | 120.82 | 1 | 1 | 1 | 60.41 | 0 | 120.82 | 0 | 0 | 0 | 120.82 | 0 | 0 | 0
312 | 62391578 | 62390757 | 30499955 | 30499949 | 1 | 30499949 | 1 | 9999990008 |  | Трудозатраты рабочих | 1191 | 1013 | чел.-ч. | чел.-ч. | 1 | 0 | 476480486 | 5.9 | 0 | 0 | 0 | 0 | 0 | 0 | 0 | 0 | 1 | 1 | 1 | 1 | -2 | 0 | 1 | 1 | 0 | 0 | 5.9 |  | 1 | 2 | 62391426 | 1 | 0 | 99 | 0 | 0 | 0 | 0 | 0 | 0 | 0 | 0 | 0 | 0 | 0 | 0 | 0 | 0 | 0 | 0 | 0 | 0 | 0 | 0 | 0 | 0 | 0 | 1.475 | 0 | 1.475 | 0 | 0 | 1 | 0 | 0 | 0 | 0 | 0 | 0 | 0 | 0 | 0 | 0
312 | 62391578 | 62390757 | 30579791 | 1 | 1 | 30499949 | 2 | 2.1-13-14 | ТСН-2001.2. Доп. 68. п.1-13-14 (136001) | Аппараты сварочные постоянного тока (выпрямители) для ручной дуговой сварки, сварочный ток до 500 А | 1368 | 1011 | маш.-ч | маш.-ч | 1 | 0 | -1515164169 | 1.59 | 0 | 83.39 | 0 | 0 | 0 | 7.11 | 0 | 0 | 1 | 10.79 | 34.09 | 1 | 2 | 0 | 1 | 1 | 0 | 0 | 1.59 |  | 0 | 2 | 62391427 | 1 | 0 | 100 | 0 | 0 | 0 | 0 | 0 | 0 | 0 | 0 | 0 | 0 | 0 | 0 | 0 | 0 | 0 | 0 | 0 | 0 | 0 | 0 | 0 | 0 |  | 0 | 0.3975 | 0.3975 | 83.39 | 7.11 | 10.79 | 11.3 | 0 | 0 | 30.5 | 0 | 0 | 30.5 | 0 | 0 | 0
312 | 62391578 | 62390757 | 30580074 | 1 | 1 | 30499949 | 2 | 2.1-18-7 | ТСН-2001.2. Доп. 68. п.1-18-7 (183001) | Автомобили грузовые бортовые, грузоподъемность до 5 т | 1368 | 1011 | маш.-ч | маш.-ч | 1 | 0 | -1440889904 | 0.13 | 0 | 1148.99 | 467.64 | 0 | 0 | 83.1 | 12.62 | 0 | 1 | 12.72 | 34.09 | 1 | 2 | 0 | 1 | 1 | 0 | 0 | 0.13 |  | 0 | 2 | 62391428 | 1 | 0 | 101 | 0 | 0 | 0 | 0 | 0 | 0 | 0 | 0 | 0 | 0 | 0 | 0 | 0 | 0 | 0 | 0 | 0 | 0 | 0 | 0 | 0 | 0 |  | 0 | 0.0325 | 0.0325 | 1148.99 | 83.1 | 12.72 | 10.8 | 1.64 | 0 | 34.35 | 13.98 | 0 | 34.35 | 0 | 0 | 0
312 | 62391578 | 62390757 | 30579321 | 1 | 1 | 30499949 | 2 | 2.1-3-38 | ТСН-2001.2. Доп. 68. п.1-3-38 (032009) | Краны на автомобильном ходу, грузоподъемность до 16 т | 1368 | 1011 | маш.-ч | маш.-ч | 1 | 0 | 1668154095 | 0.1 | 0 | 2208.55 | 627.36 | 0 | 0 | 179.17 | 16.93 | 0 | 1 | 11.34 | 34.09 | 1 | 2 | 0 | 1 | 1 | 0 | 0 | 0.1 |  | 0 | 2 | 62391429 | 1 | 0 | 102 | 0 | 0 | 0 | 0 | 0 | 0 | 0 | 0 | 0 | 0 | 0 | 0 | 0 | 0 | 0 | 0 | 0 | 0 | 0 | 0 | 0 | 0 |  | 0 | 0.025 | 0.025 | 2208.55 | 179.17 | 11.34 | 17.92 | 1.69 | 0 | 50.79 | 14.43 | 0 | 50.79 | 0 | 0 | 0
312 | 62391578 | 62390757 | 30555955 | 1 | 1 | 30499949 | 3 | 1.1-1-1003 | ТСН-2001.1 Доп. 67, Р. 1, о. 1, поз. 1003 | Резина техническая прессованная | 1348 | 1009 | т | т | 1000 | 0 | 963748073 | 0.00052 | 98823.39 | 0 | 0 | 0 | 23120.53 | 0 | 0 | 0 | 4.27 | 1 | 1 | 1 | 2 | 0 | 1 | 0 | 0 | 0 | 0.00052 |  | 0 | 2 | 62391430 | 1 | 0 | 103 | 0 | 0 | 0 | 0 | 0 | 0 | 0 | 0 | 0 | 0 | 0 | 0 | 0 | 0 | 0 | 0 | 0 | 0 | 0 | 0 | 0 | 0 |  | 0 | 0 | 0.00013 | 98823.39 | 23120.53 | 4.27 | 12.02 | 0 | 12.83 | 0 | 0 | 0 | 12.83 | 0 | 0 | 0
312 | 62391578 | 62390757 | 30556493 | 1 | 1 | 30499949 | 3 | 1.1-1-1566 | ТСН-2001.1 Доп. 67, Р. 1, о. 1, поз. 1566 | Электроды, тип Э-42, 46, 50, диаметр 4 - 6 мм | 1348 | 1009 | т | т | 1000 | 0 | -352601598 | 0.0005 | 153122.77 | 0 | 0 | 0 | 7191.81 | 0 | 0 | 0 | 21.27 | 1 | 1 | 1 | 2 | 0 | 1 | 0 | 0 | 0 | 0.0005 |  | 0 | 2 | 62391431 | 1 | 0 | 104 | 0 | 0 | 0 | 0 | 0 | 0 | 0 | 0 | 0 | 0 | 0 | 0 | 0 | 0 | 0 | 0 | 0 | 0 | 0 | 0 | 0 | 0 |  | 0 | 0 | 0.000125 | 153122.77 | 7191.81 | 21.27 | 3.6 | 0 | 19.12 | 0 | 0 | 0 | 19.12 | 0 | 0 | 0
312 | 62391578 | 62390757 | 30576686 | 1 | 1 | 30499949 | 3 | 1.6-1-279 | ТСН-2001.1 Доп. 67, Р. 6, о. 1, поз. 279 | (Снегозадержатель) Отдельные конструктивные элементы с преобладанием гнутосварных профилей и круглых труб, средняя масса сборочных единиц до 0,1 т | 1348 | 1009 | т | т | 1000 | 0 | -1192796164 | 0.6 | 184270.05 | 0 | 0 | 0 | 21505.37 | 0 | 0 | 0 | 8.56 | 1 | 1 | 1 | 2 | 0 | 0 | 1 | 0 | 0 | 0.6 |  | 0 | 1 | -1 | 0 | 0 |  | 0 | 0 | 0 | 0 | 0 | 0 | 0 | 0 | 0 | 0 | 0 | 0 | 0 | 0 | 0 | 0 | 0 | 0 | 0 | 0 | 0 | 0 |  | 0 | 0 | 0.15 | 184270.05 | 21505.37 | 8.56 | 12903.22 | 0 | 27612.9 | 0 | 0 | 0 | 27612.9 | 0 | 0 | 0
387 | 62391578 | 62390941 | 30499955 | 30499949 | 1 | 30499949 | 1 | 9999990008 |  | Трудозатраты рабочих | 1191 | 1013 | чел.-ч. | чел.-ч. | 1 | 0 | 476480486 | 30.9 | 0 | 0 | 0 | 0 | 0 | 0 | 0 | 0 | 1 | 1 | 1 | 1 | -2 | 0 | 1 | 0 | 0 | 0 | 30.9 |  | 1 | 2 | 62391433 | 1 | 0 | 106 | 0 | 0 | 0 | 0 | 0 | 0 | 0 | 0 | 0 | 0 | 0 | 0 | 0 | 0 | 0 | 0 | 0 | 0 | 0 | 0 | 0 | 0 | 0 | 9.27 | 0 | 9.27 | 0 | 0 | 1 | 0 | 0 | 0 | 0 | 0 | 0 | 0 | 0 | 0 | 0
387 | 62391578 | 62390941 | 30568186 | 1 | 1 | 30499949 | 3 | 1.21-5-440 | ТСН-2001.1 Доп. 70, Р. 21, о. 5, поз. 440 | Рукава металлические из стальной оцинкованной ленты, негерметичные, простого профиля, марка РЗ-ЦХ, диаметр условный 50 мм | 1301 | 1003 | м | м | 1 | 0 | -375359554 | 100 | 148.62 | 0 | 0 | 0 | 30.58 | 0 | 0 | 0 | 4.86 | 1 | 1 | 1 | 2 | 0 | 0 | 1 | 0 | 0 | 100 |  | 0 | 1 | -1 | 0 | 0 |  | 0 | 0 | 0 | 0 | 0 | 0 | 0 | 0 | 0 | 0 | 0 | 0 | 0 | 0 | 0 | 0 | 0 | 0 | 0 | 0 | 0 | 0 |  | 0 | 0 | 30 | 148.62 | 30.58 | 4.86 | 3058 | 0 | 4458.6 | 0 | 0 | 0 | 4458.6 | 0 | 0 | 0
389 | 62391578 | 62390961 | 30499955 | 30499949 | 1 | 30499949 | 1 | 9999990008 |  | Трудозатраты рабочих | 1191 | 1013 | чел.-ч. | чел.-ч. | 1 | 0 | 476480486 | 20 | 0 | 0 | 0 | 0 | 0 | 0 | 0 | 0 | 1 | 1 | 1 | 1 | -2 | 0 | 1 | 0 | 0 | 0 | 20 |  | 1 | 2 | 62391449 | 1 | 0 | 122 | 0 | 0 | 0 | 0 | 0 | 0 | 0 | 0 | 0 | 0 | 0 | 0 | 0 | 0 | 0 | 0 | 0 | 0 | 0 | 0 | 0 | 0 | 0 | 6 | 0 | 6 | 0 | 0 | 1 | 0 | 0 | 0 | 0 | 0 | 0 | 0 | 0 | 0 | 0
389 | 62391578 | 62390961 | 30572338 | 1 | 1 | 30499949 | 3 | 1.23-8-648 | ТСН-2001.1 Доп. 67, Р. 23, о. 8, поз. 648 | Кабели силовые с медными жилами огнестойкие, с изоляцией и оболочкой из поливинилхлоридных композиций пониженной пожароопасности, с низким дымо- и газовыделением, напряжение 1000 В, марка ВВГнг-FRLS, число жил и сечение 4х50 мм2 | 1303 | 1003 | км | км | 1000 | 0 | -1413987849 | 0.1 | 1849876.65 | 0 | 0 | 0 | 263677.08 | 0 | 0 | 0 | 6.49 | 1 | 1 | 1 | 2 | 0 | 0 | 1 | 0 | 0 | 0.1 |  | 0 | 1 | -1 | 0 | 0 |  | 0 | 0 | 0 | 0 | 0 | 0 | 0 | 0 | 0 | 0 | 0 | 0 | 0 | 0 | 0 | 0 | 0 | 0 | 0 | 0 | 0 | 0 |  | 0 | 0 | 0.03 | 1849876.65 | 263677.08 | 6.49 | 26367.71 | 0 | 51337.93 | 0 | 0 | 0 | 51337.93 | 0 | 0 | 0
391 | 62391578 | 62390978 | 30499955 | 30499949 | 1 | 30499949 | 1 | 9999990008 |  | Трудозатраты рабочих | 1191 | 1013 | чел.-ч. | чел.-ч. | 1 | 0 | 476480486 | 15.93 | 0 | 0 | 0 | 0 | 0 | 0 | 0 | 0 | 1 | 1 | 1 | 1 | -2 | 0 | 1 | 0 | 0 | 0 | 15.93 |  | 1 | 2 | 62391462 | 1 | 0 | 135 | 0 | 0 | 0 | 0 | 0 | 0 | 0 | 0 | 0 | 0 | 0 | 0 | 0 | 0 | 0 | 0 | 0 | 0 | 0 | 0 | 0 | 0 | 0 | 44.604 | 0 | 44.604 | 0 | 0 | 1 | 0 | 0 | 0 | 0 | 0 | 0 | 0 | 0 | 0 | 0
391 | 62391578 | 62390978 | 30560722 | 1 | 1 | 30499949 | 3 | 1.12-5-373 | ТСН-2001.1 Доп. 67, Р. 12, о. 5, поз. 373 | Трубы электротехнические гофрированные, поливинилхлоридные, негорючие, с зондом, наружный диаметр 25 мм | 1301 | 1003 | м | м | 1 | 0 | 6840454 | 102 | 30.83 | 0 | 0 | 0 | 5.19 | 0 | 0 | 0 | 5.94 | 1 | 1 | 1 | 2 | 0 | 0 | 1 | 0 | 0 | 102 |  | 0 | 1 | -1 | 0 | 0 |  | 0 | 0 | 0 | 0 | 0 | 0 | 0 | 0 | 0 | 0 | 0 | 0 | 0 | 0 | 0 | 0 | 0 | 0 | 0 | 0 | 0 | 0 |  | 0 | 0 | 285.6 | 30.83 | 5.19 | 5.94 | 529.38 | 0 | 8805.05 | 0 | 0 | 0 | 8805.05 | 0 | 0 | 0
391 | 62391578 | 62390978 | 30568833 | 1 | 1 | 30499949 | 3 | 1.21-5-1137 | ТСН-2001.1 Доп. 67, Р. 21, о. 5, поз. 1137 | Держатели пластиковые с защелкой для крепления труб, рукавов и гибких вводов диаметром 25 мм | 1355 | 1010 | 100 шт. | 100 шт. | 100 | 0 | -1207106658 | 1 | 296.39 | 0 | 0 | 0 | 154.37 | 0 | 0 | 0 | 1.92 | 1 | 1 | 1 | 2 | 0 | 0 | 1 | 0 | 0 | 1 |  | 0 | 1 | -1 | 0 | 0 |  | 0 | 0 | 0 | 0 | 0 | 0 | 0 | 0 | 0 | 0 | 0 | 0 | 0 | 0 | 0 | 0 | 0 | 0 | 0 | 0 | 0 | 0 |  | 0 | 0 | 2.8 | 296.39 | 154.37 | 1.92 | 154.37 | 0 | 829.89 | 0 | 0 | 0 | 829.89 | 0 | 0 | 0
391 | 62391578 | 62390978 | 30568631 | 1 | 1 | 30499949 | 3 | 1.21-5-935 | ТСН-2001.1 Доп. 55, Р. 21, о. 5, поз. 935 | Коробки распаечные, серия "Tyco", из полистирола, открытой установки, степень защиты IP55, 4 ввода, диаметр 80 мм, высота 50 мм, артикул 67025 | 1354 | 1010 | шт. | шт. | 1 | 0 | -273532050 | 2.5 | 32.73 | 0 | 0 | 0 | 10.01 | 0 | 0 | 0 | 3.27 | 1 | 1 | 1 | 2 | 0 | 0 | 1 | 0 | 0 | 2.5 |  | 0 | 1 | -1 | 0 | 0 |  | 0 | 0 | 0 | 0 | 0 | 0 | 0 | 0 | 0 | 0 | 0 | 0 | 0 | 0 | 0 | 0 | 0 | 0 | 0 | 0 | 0 | 0 |  | 0 | 0 | 7 | 32.73 | 10.01 | 3.27 | 25.03 | 0 | 229.11 | 0 | 0 | 0 | 229.11 | 0 | 0 | 0
395 | 62391578 | 62390990 | 30499955 | 30499949 | 1 | 30499949 | 1 | 9999990008 |  | Трудозатраты рабочих | 1191 | 1013 | чел.-ч. | чел.-ч. | 1 | 0 | 476480486 | 10.7 | 0 | 0 | 0 | 0 | 0 | 0 | 0 | 0 | 1 | 1 | 1 | 1 | -2 | 0 | 1 | 0 | 0 | 0 | 10.7 |  | 1 | 2 | 62391466 | 1 | 0 | 139 | 0 | 0 | 0 | 0 | 0 | 0 | 0 | 0 | 0 | 0 | 0 | 0 | 0 | 0 | 0 | 0 | 0 | 0 | 0 | 0 | 0 | 0 | 0 | 29.96 | 0 | 29.96 | 0 | 0 | 1 | 0 | 0 | 0 | 0 | 0 | 0 | 0 | 0 | 0 | 0
395 | 62391578 | 62390990 | 30572079 | 1 | 1 | 30499949 | 3 | 1.23-8-389 | ТСН-2001.1 Доп. 67, Р. 23, о. 8, поз. 389 | Кабели силовые с медными жилами, напряжение 660 В, марка ВВГнг(А)-LS, число жил и сечение 3х1,5 мм2 | 1303 | 1003 | км | км | 1000 | 0 | 2132592255 | 0.075 | 53025.92 | 0 | 0 | 0 | 6747.27 | 0 | 0 | 0 | 7.27 | 1 | 1 | 1 | 2 | 0 | 0 | 1 | 0 | 0 | 0.075 |  | 0 | 1 | -1 | 0 | 0 |  | 0 | 0 | 0 | 0 | 0 | 0 | 0 | 0 | 0 | 0 | 0 | 0 | 0 | 0 | 0 | 0 | 0 | 0 | 0 | 0 | 0 | 0 |  | 0 | 0 | 0.21 | 53025.92 | 6747.27 | 7.27 | 506.05 | 0 | 10301.06 | 0 | 0 | 0 | 10301.06 | 0 | 0 | 0
395 | 62391578 | 62390990 | 30572080 | 1 | 1 | 30499949 | 3 | 1.23-8-390 | ТСН-2001.1 Доп. 67, Р. 23, о. 8, поз. 390 | Кабели силовые с медными жилами, напряжение 660 В, марка ВВГнг(А)-LS, число жил и сечение 3х2,5 мм2 | 1303 | 1003 | км | км | 1000 | 0 | 2080889989 | 0.025 | 79449.53 | 0 | 0 | 0 | 11394.78 | 0 | 0 | 0 | 6.45 | 1 | 1 | 1 | 2 | 0 | 0 | 1 | 0 | 0 | 0.025 |  | 0 | 1 | -1 | 0 | 0 |  | 0 | 0 | 0 | 0 | 0 | 0 | 0 | 0 | 0 | 0 | 0 | 0 | 0 | 0 | 0 | 0 | 0 | 0 | 0 | 0 | 0 | 0 |  | 0 | 0 | 0.07 | 79449.53 | 11394.78 | 6.45 | 284.87 | 0 | 5144.74 | 0 | 0 | 0 | 5144.74 | 0 | 0 | 0
433 | 62391578 | 62391065 | 30499955 | 30499949 | 1 | 30499949 | 1 | 9999990008 |  | Трудозатраты рабочих | 1191 | 1013 | чел.-ч. | чел.-ч. | 1 | 0 | 476480486 | 2.9 | 0 | 0 | 0 | 0 | 0 | 0 | 0 | 0 | 1 | 1 | 1 | 1 | -2 | 0 | 1 | 0 | 0 | 0 | 2.9 |  | 1 | 2 | 62391479 | 1 | 0 | 152 | 0 | 0 | 0 | 0 | 0 | 0 | 0 | 0 | 0 | 0 | 0 | 0 | 0 | 0 | 0 | 0 | 0 | 0 | 0 | 0 | 0 | 0 | 0 | 2.9 | 0 | 2.9 | 0 | 0 | 1 | 0 | 0 | 0 | 0 | 0 | 0 | 0 | 0 | 0 | 0
433 | 62391578 | 62391065 | 30567842 | 1 | 1 | 30499949 | 3 | 1.21-4-256 | ТСН-2001.1 Доп. 67, Р. 21, о. 4, поз. 256 | Щитки под автоматические выключатели, серия "Tyco", для открытой проводки на 12 модулей, из полистирола, размеры 280х190х93 мм, степень защиты IP40, с дверцей, с шиной заземления и дин-рейкой, артикул 68012 | 1354 | 1010 | шт. | шт. | 1 | 0 | -2035178995 | 1 | 716.36 | 0 | 0 | 0 | 80.4 | 0 | 0 | 0 | 8.91 | 1 | 1 | 1 | 2 | 0 | 0 | 1 | 0 | 0 | 1 |  | 0 | 1 | -1 | 0 | 0 |  | 0 | 0 | 0 | 0 | 0 | 0 | 0 | 0 | 0 | 0 | 0 | 0 | 0 | 0 | 0 | 0 | 0 | 0 | 0 | 0 | 0 | 0 |  | 0 | 0 | 1 | 716.36 | 80.4 | 8.91 | 80.4 | 0 | 716.36 | 0 | 0 | 0 | 716.36 | 0 | 0 | 0
435 | 62391578 | 62391081 | 30499955 | 30499949 | 1 | 30499949 | 1 | 9999990008 |  | Трудозатраты рабочих | 1191 | 1013 | чел.-ч. | чел.-ч. | 1 | 0 | 476480486 | 1.072 | 0 | 0 | 0 | 0 | 0 | 0 | 0 | 0 | 1 | 1 | 1 | 1 | -2 | 0 | 1 | 1 | 0 | 0 | 1.34 | )*0,8 | 1 | 2 | 62391491 | 1 | 0 | 164 | 0 | 0 | 0 | 0 | 0 | 0 | 0 | 0 | 0 | 0 | 0 | 0 | 0 | 0 | 0 | 0 | 0 | 0 | 0 | 0 | 0 | 0 | 0 | 4.288 | 0 | 4.288 | 0 | 0 | 1 | 0 | 0 | 0 | 0 | 0 | 0 | 0 | 0 | 0 | 0
435 | 62391578 | 62391081 | 30568701 | 1 | 1 | 30499949 | 3 | 1.21-5-1005 | ТСН-2001.1 Доп. 67, Р. 21, о. 5, поз. 1005 | DIN-рейки для установки низковольтной аппаратуры в электроконструкциях, размеры 7,5х35х300 мм, тип 10101 | 1354 | 1010 | шт. | шт. | 1 | 0 | 1428670954 | 0.25 | 20.83 | 0 | 0 | 0 | 8.17 | 0 | 0 | 0 | 2.55 | 1 | 1 | 1 | 2 | 0 | 0 | 1 | 0 | 0 | 0.25 |  | 0 | 1 | -1 | 0 | 0 |  | 0 | 0 | 0 | 0 | 0 | 0 | 0 | 0 | 0 | 0 | 0 | 0 | 0 | 0 | 0 | 0 | 0 | 0 | 0 | 0 | 0 | 0 |  | 0 | 0 | 1 | 20.83 | 8.17 | 2.55 | 2.04 | 0 | 20.83 | 0 | 0 | 0 | 20.83 | 0 | 0 | 0
435 | 62391578 | 62391081 | 30568214 | 1 | 1 | 30499949 | 3 | 1.21-5-477 | ТСН-2001.1 Доп. 67, Р. 21, о. 5, поз. 477 | Выключатели автоматические 3 полюсные на ток до 63 А тип ВА 61-29 | 1354 | 1010 | шт. | шт. | 1 | 0 | 1303345406 | 0.75 | 947.19 | 0 | 0 | 0 | 105.01 | 0 | 0 | 0 | 9.02 | 1 | 1 | 1 | 2 | 0 | 0 | 1 | 0 | 0 | 0.75 |  | 0 | 1 | -1 | 0 | 0 |  | 0 | 0 | 0 | 0 | 0 | 0 | 0 | 0 | 0 | 0 | 0 | 0 | 0 | 0 | 0 | 0 | 0 | 0 | 0 | 0 | 0 | 0 |  | 0 | 0 | 3 | 947.19 | 105.01 | 9.02 | 78.76 | 0 | 2841.57 | 0 | 0 | 0 | 2841.57 | 0 | 0 | 0
435 | 62391578 | 62391081 | 30568626 | 1 | 1 | 30499949 | 3 | 1.21-5-930 | ТСН-2001.1 Доп. 70, Р. 21, о. 5, поз. 930 | Выключатель автоматический, управляемый дифференциальным током, без защиты от сверхтоков (УЗО), 2 полюса, модульный, характеристика срабатывания А, номинальный ток/номинальный отключающий дифференциальный ток 16 А/10 мА; 25 А, 32 А, 40 А/30 мА | 1354 | 1010 | шт. | шт. | 1 | 0 | -707863890 | 0.25 | 5622.62 | 0 | 0 | 0 | 917.23 | 0 | 0 | 0 | 6.13 | 1 | 1 | 1 | 2 | 0 | 0 | 1 | 0 | 0 | 0.25 |  | 0 | 1 | -1 | 0 | 0 |  | 0 | 0 | 0 | 0 | 0 | 0 | 0 | 0 | 0 | 0 | 0 | 0 | 0 | 0 | 0 | 0 | 0 | 0 | 0 | 0 | 0 | 0 |  | 0 | 0 | 1 | 5622.62 | 917.23 | 6.13 | 229.31 | 0 | 5622.62 | 0 | 0 | 0 | 5622.62 | 0 | 0 | 0
439 | 62391578 | 62391107 | 30499955 | 30499949 | 1 | 30499949 | 1 | 9999990008 |  | Трудозатраты рабочих | 1191 | 1013 | чел.-ч. | чел.-ч. | 1 | 0 | 476480486 | 1.6 | 0 | 0 | 0 | 0 | 0 | 0 | 0 | 0 | 1 | 1 | 1 | 1 | -2 | 0 | 1 | 1 | 0 | 0 | 2 | )*0,8 | 1 | 2 | 62391509 | 1 | 0 | 182 | 0 | 0 | 0 | 0 | 0 | 0 | 0 | 0 | 0 | 0 | 0 | 0 | 0 | 0 | 0 | 0 | 0 | 0 | 0 | 0 | 0 | 0 | 0 | 1.6 | 0 | 1.6 | 0 | 0 | 1 | 0 | 0 | 0 | 0 | 0 | 0 | 0 | 0 | 0 | 0
439 | 62391578 | 62391107 | 30568913 | 1 | 1 | 30499949 | 3 | 1.21-5-1235 | ТСН-2001.1 Доп. 67, Р. 21, о. 5, поз. 1235 | DIN-рейки для установки низковольтной аппаратуры в электроконструкциях, размеры 15х35х2000 мм, толщина 1,5 мм | 1354 | 1010 | шт. | шт. | 1 | 0 | 1699826150 | 1 | 950.41 | 0 | 0 | 0 | 121.38 | 0 | 0 | 0 | 7.83 | 1 | 1 | 1 | 2 | 0 | 0 | 1 | 0 | 0 | 1 |  | 0 | 1 | -1 | 0 | 0 |  | 0 | 0 | 0 | 0 | 0 | 0 | 0 | 0 | 0 | 0 | 0 | 0 | 0 | 0 | 0 | 0 | 0 | 0 | 0 | 0 | 0 | 0 |  | 0 | 0 | 1 | 950.41 | 121.38 | 7.83 | 121.38 | 0 | 950.41 | 0 | 0 | 0 | 950.41 | 0 | 0 | 0
439 | 62391578 | 62391107 | 30568627 | 1 | 1 | 30499949 | 3 | 1.21-5-931 | ТСН-2001.1 Доп. 70, Р. 21, о. 5, поз. 931 | Выключатель автоматический, управляемый дифференциальным током, без защиты от сверхтоков (УЗО), 4 полюса, модульный, характеристика срабатывания А, номинальный ток 25 А, 40 А, 63 А, номинальный отключающий дифференциальный ток 30 мА | 1354 | 1010 | шт. | шт. | 1 | 0 | 152167439 | 1 | 7111.18 | 0 | 0 | 0 | 1309.61 | 0 | 0 | 0 | 5.43 | 1 | 1 | 1 | 2 | 0 | 0 | 1 | 0 | 0 | 1 |  | 0 | 1 | -1 | 0 | 0 |  | 0 | 0 | 0 | 0 | 0 | 0 | 0 | 0 | 0 | 0 | 0 | 0 | 0 | 0 | 0 | 0 | 0 | 0 | 0 | 0 | 0 | 0 |  | 0 | 0 | 1 | 7111.18 | 1309.61 | 5.43 | 1309.61 | 0 | 7111.18 | 0 | 0 | 0 | 7111.18 | 0 | 0 | 0
477 | 62391578 | 62391189 | 30499955 | 30499949 | 1 | 30499949 | 1 | 9999990008 |  | Трудозатраты рабочих | 1191 | 1013 | чел.-ч. | чел.-ч. | 1 | 0 | 476480486 | 34.1 | 0 | 0 | 0 | 0 | 0 | 0 | 0 | 0 | 1 | 1 | 1 | 1 | -2 | 0 | 1 | 0 | 0 | 0 | 34.1 |  | 1 | 2 | 62391529 | 1 | 0 | 202 | 0 | 0 | 0 | 0 | 0 | 0 | 0 | 0 | 0 | 0 | 0 | 0 | 0 | 0 | 0 | 0 | 0 | 0 | 0 | 0 | 0 | 0 | 0 | 0.341 | 0 | 0.341 | 0 | 0 | 1 | 0 | 0 | 0 | 0 | 0 | 0 | 0 | 0 | 0 | 0
477 | 62391578 | 62391189 | 30568754 | 1 | 1 | 30499949 | 3 | 1.21-5-1058 | ТСН-2001.1 Доп. 67, Р. 21, о. 5, поз. 1058 | Выключатели, серия "Этюд", напряжение 250 В, сила тока 10 А, открытой установки, одноклавишные, тип ВА10-001 | 1354 | 1010 | шт. | шт. | 1 | 0 | -495089539 | 100 | 109.68 | 0 | 0 | 0 | 16.72 | 0 | 0 | 0 | 6.56 | 1 | 1 | 1 | 2 | 0 | 0 | 1 | 0 | 0 | 100 |  | 0 | 1 | -1 | 0 | 0 |  | 0 | 0 | 0 | 0 | 0 | 0 | 0 | 0 | 0 | 0 | 0 | 0 | 0 | 0 | 0 | 0 | 0 | 0 | 0 | 0 | 0 | 0 |  | 0 | 0 | 1 | 109.68 | 16.72 | 6.56 | 1672 | 0 | 109.68 | 0 | 0 | 0 | 109.68 | 0 | 0 | 0
479 | 62391578 | 62391201 | 30499955 | 30499949 | 1 | 30499949 | 1 | 9999990008 |  | Трудозатраты рабочих | 1191 | 1013 | чел.-ч. | чел.-ч. | 1 | 0 | 476480486 | 70 | 0 | 0 | 0 | 0 | 0 | 0 | 0 | 0 | 1 | 1 | 1 | 1 | -2 | 0 | 1 | 0 | 0 | 0 | 70 |  | 1 | 2 | 62391537 | 1 | 0 | 210 | 0 | 0 | 0 | 0 | 0 | 0 | 0 | 0 | 0 | 0 | 0 | 0 | 0 | 0 | 0 | 0 | 0 | 0 | 0 | 0 | 0 | 0 | 0 | 0.7 | 0 | 0.7 | 0 | 0 | 1 | 0 | 0 | 0 | 0 | 0 | 0 | 0 | 0 | 0 | 0
479 | 62391578 | 62391201 | 30568643 | 1 | 1 | 30499949 | 3 | 1.21-5-947 | ТСН-2001.1 Доп. 54, Р. 21, о. 5, поз. 947 | Розетки промышленные для монтажа на поверхность, фирма "АВВ", брызгозащищенные, тип 432RS6, степень защиты IP44, ток 32 А, напряжение 415 В | 1354 | 1010 | шт. | шт. | 1 | 0 | -473269554 | 100 | 1160.32 | 0 | 0 | 0 | 273.66 | 0 | 0 | 0 | 4.24 | 1 | 1 | 1 | 2 | 0 | 0 | 1 | 0 | 0 | 100 |  | 0 | 1 | -1 | 0 | 0 |  | 0 | 0 | 0 | 0 | 0 | 0 | 0 | 0 | 0 | 0 | 0 | 0 | 0 | 0 | 0 | 0 | 0 | 0 | 0 | 0 | 0 | 0 |  | 0 | 0 | 1 | 1160.32 | 273.66 | 4.24 | 27366 | 0 | 1160.32 | 0 | 0 | 0 | 1160.32 | 0 | 0 | 0
481 | 62391578 | 62391214 | 30499955 | 30499949 | 1 | 30499949 | 1 | 9999990008 |  | Трудозатраты рабочих | 1191 | 1013 | чел.-ч. | чел.-ч. | 1 | 0 | 476480486 | 155 | 0 | 0 | 0 | 0 | 0 | 0 | 0 | 0 | 1 | 1 | 1 | 1 | -2 | 0 | 1 | 0 | 0 | 0 | 155 |  | 1 | 2 | 62391546 | 1 | 0 | 219 | 0 | 0 | 0 | 0 | 0 | 0 | 0 | 0 | 0 | 0 | 0 | 0 | 0 | 0 | 0 | 0 | 0 | 0 | 0 | 0 | 0 | 0 | 0 | 15.5 | 0 | 15.5 | 0 | 0 | 1 | 0 | 0 | 0 | 0 | 0 | 0 | 0 | 0 | 0 | 0
481 | 62391578 | 62391214 | 30569176 | 1 | 1 | 30499949 | 3 | 1.22-2-145 | ТСН-2001.1 Доп. 67, Р. 22, о. 2, поз. 145 | Светильники с люминесцентными лампами, потолочные, с рассеивателем и решеткой, марка ЛПО46-2х36-514, с электронным ПРА | 1354 | 1010 | шт. | шт. | 1 | 0 | 1595022908 | 100 | 4830.52 | 0 | 0 | 0 | 581.29 | 0 | 0 | 0 | 8.31 | 1 | 1 | 1 | 2 | 0 | 0 | 1 | 0 | 0 | 100 |  | 0 | 1 | -1 | 0 | 0 |  | 0 | 0 | 0 | 0 | 0 | 0 | 0 | 0 | 0 | 0 | 0 | 0 | 0 | 0 | 0 | 0 | 0 | 0 | 0 | 0 | 0 | 0 |  | 0 | 0 | 10 | 4830.52 | 581.29 | 8.31 | 58129 | 0 | 48305.2 | 0 | 0 | 0 | 48305.2 | 0 | 0 | 0
481 | 62391578 | 62391214 | 30569532 | 1 | 1 | 30499949 | 3 | 1.22-6-77 | ТСН-2001.1 Доп. 67, Р. 22, о. 6, поз. 77 | Лампы люминесцентные компактные, цоколь 2G11, фирма "Osram", марка DULUX L36W | 1358 | 1010 | 10 шт. | 10 шт. | 10 | 0 | 1657716759 | 20 | 3583.12 | 0 | 0 | 0 | 453.56 | 0 | 0 | 0 | 7.9 | 1 | 1 | 1 | 2 | 0 | 0 | 1 | 0 | 0 | 20 |  | 0 | 1 | -1 | 0 | 0 |  | 0 | 0 | 0 | 0 | 0 | 0 | 0 | 0 | 0 | 0 | 0 | 0 | 0 | 0 | 0 | 0 | 0 | 0 | 0 | 0 | 0 | 0 |  | 0 | 0 | 2 | 3583.12 | 453.56 | 7.9 | 9071.2 | 0 | 7166.24 | 0 | 0 | 0 | 7166.24 | 0 | 0 | 0
484 | 62391578 | 62391231 | 30499955 | 30499949 | 1 | 30499949 | 1 | 9999990008 |  | Трудозатраты рабочих | 1191 | 1013 | чел.-ч. | чел.-ч. | 1 | 0 | 476480486 | 2.94 | 0 | 0 | 0 | 0 | 0 | 0 | 0 | 0 | 1 | 1 | 1 | 1 | -2 | 0 | 1 | 0 | 0 | 0 | 2.94 |  | 1 | 2 | 62391557 | 1 | 0 | 230 | 0 | 0 | 0 | 0 | 0 | 0 | 0 | 0 | 0 | 0 | 0 | 0 | 0 | 0 | 0 | 0 | 0 | 0 | 0 | 0 | 0 | 0 | 0 | 8.82 | 0 | 8.82 | 0 | 0 | 1 | 0 | 0 | 0 | 0 | 0 | 0 | 0 | 0 | 0 | 0
484 | 62391578 | 62391231 | 30573358 | 1 | 1 | 30499949 | 3 | 1.24-5-112 | ТСН-2001.1 Доп. 67, Р. 24, о. 5, поз. 112 | Кронштейны "Стандарт" для крепления светильников наружного освещения, металлические с горячим оцинкованием | 1346 | 1009 | кг | кг | 1 | 0 | -2053677 | 5 | 327.06 | 0 | 0 | 0 | 46.13 | 0 | 0 | 0 | 7.09 | 1 | 1 | 1 | 2 | 0 | 0 | 1 | 0 | 0 | 5 |  | 0 | 1 | -1 | 0 | 0 |  | 0 | 0 | 0 | 0 | 0 | 0 | 0 | 0 | 0 | 0 | 0 | 0 | 0 | 0 | 0 | 0 | 0 | 0 | 0 | 0 | 0 | 0 |  | 0 | 0 | 15 | 327.06 | 46.13 | 7.09 | 230.65 | 0 | 4905.9 | 0 | 0 | 0 | 4905.9 | 0 | 0 | 0
486 | 62391578 | 62391236 | 30499955 | 30499949 | 1 | 30499949 | 1 | 9999990008 |  | Трудозатраты рабочих | 1191 | 1013 | чел.-ч. | чел.-ч. | 1 | 0 | 476480486 | 155 | 0 | 0 | 0 | 0 | 0 | 0 | 0 | 0 | 1 | 1 | 1 | 1 | -2 | 0 | 1 | 0 | 0 | 0 | 155 |  | 1 | 2 | 62391558 | 1 | 0 | 231 | 0 | 0 | 0 | 0 | 0 | 0 | 0 | 0 | 0 | 0 | 0 | 0 | 0 | 0 | 0 | 0 | 0 | 0 | 0 | 0 | 0 | 0 | 0 | 4.65 | 0 | 4.65 | 0 | 0 | 1 | 0 | 0 | 0 | 0 | 0 | 0 | 0 | 0 | 0 | 0
486 | 62391578 | 62391236 | 40837039 | 1 | 1 | 30499949 | 3 | 1.22-8-10 | ТСН-2001.1 Доп. 70, Р. 22, о. 8, поз. 10 | Светильник светодиодный потолочный накладной, световой поток 9890 лм, цветовая температура от 3500 до 4500 К, мощность 80 Вт, степень защиты IP65, с микро-призматическим экраном, алюминиевый корпус с анодированным покрытием, размеры 1475х76х56 мм, для общественных зданий и наружного освещения | 1354 | 1010 | шт. | шт. | 1 | 0 | -1529513620 | 100 | 11239.48 | 0 | 0 | 0 | 1806.99 | 0 | 0 | 0 | 6.22 | 1 | 1 | 1 | 2 | 0 | 0 | 1 | 0 | 0 | 100 |  | 0 | 1 | -1 | 0 | 0 |  | 0 | 0 | 0 | 0 | 0 | 0 | 0 | 0 | 0 | 0 | 0 | 0 | 0 | 0 | 0 | 0 | 0 | 0 | 0 | 0 | 0 | 0 |  | 0 | 0 | 3 | 11239.48 | 1806.99 | 6.22 | 180699 | 0 | 33718.44 | 0 | 0 | 0 | 33718.44 | 0 | 0 | 0
523 | 62391578 | 62391307 | 30499955 | 30499949 | 1 | 30499949 | 1 | 9999990008 |  | Трудозатраты рабочих | 1191 | 1013 | чел.-ч. | чел.-ч. | 1 | 0 | 476480486 | 6.48 | 0 | 0 | 0 | 0 | 0 | 0 | 0 | 0 | 1 | 1 | 1 | 1 | -2 | 0 | 1 | 1 | 0 | 0 | 8.1 | )*0,8 | 1 | 2 | 62391569 | 1 | 0 | 242 | 0 | 0 | 0 | 0 | 0 | 0 | 0 | 0 | 0 | 0 | 0 | 0 | 0 | 0 | 0 | 0 | 0 | 0 | 0 | 0 | 0 | 0 | 0 | 6.48 | 0 | 6.48 | 0 | 0 | 1 | 0 | 0 | 0 | 0 | 0 | 0 | 0 | 0 | 0 | 0
524 | 62391578 | 62391310 | 30499955 | 30499949 | 1 | 30499949 | 1 | 9999990008 |  | Трудозатраты рабочих | 1191 | 1013 | чел.-ч. | чел.-ч. | 1 | 0 | 476480486 | 0.288 | 0 | 0 | 0 | 0 | 0 | 0 | 0 | 0 | 1 | 1 | 1 | 1 | -2 | 0 | 1 | 1 | 0 | 0 | 0.36 | )*0,8 | 1 | 2 | 62391570 | 1 | 0 | 243 | 0 | 0 | 0 | 0 | 0 | 0 | 0 | 0 | 0 | 0 | 0 | 0 | 0 | 0 | 0 | 0 | 0 | 0 | 0 | 0 | 0 | 0 | 0 | 2.88 | 0 | 2.88 | 0 | 0 | 1 | 0 | 0 | 0 | 0 | 0 | 0 | 0 | 0 | 0 | 0
525 | 62391578 | 62391313 | 30499955 | 30499949 | 1 | 30499949 | 1 | 9999990008 |  | Трудозатраты рабочих | 1191 | 1013 | чел.-ч. | чел.-ч. | 1 | 0 | 476480486 | 11.2 | 0 | 0 | 0 | 0 | 0 | 0 | 0 | 0 | 1 | 1 | 1 | 1 | -2 | 0 | 1 | 1 | 0 | 0 | 14 | )*0,8 | 1 | 2 | 62391571 | 1 | 0 | 244 | 0 | 0 | 0 | 0 | 0 | 0 | 0 | 0 | 0 | 0 | 0 | 0 | 0 | 0 | 0 | 0 | 0 | 0 | 0 | 0 | 0 | 0 | 0 | 11.2 | 0 | 11.2 | 0 | 0 | 1 | 0 | 0 | 0 | 0 | 0 | 0 | 0 | 0 | 0 | 0
526 | 62391578 | 62391316 | 30499955 | 30499949 | 1 | 30499949 | 1 | 9999990008 |  | Трудозатраты рабочих | 1191 | 1013 | чел.-ч. | чел.-ч. | 1 | 0 | 476480486 | 0.8 | 0 | 0 | 0 | 0 | 0 | 0 | 0 | 0 | 1 | 1 | 1 | 1 | -2 | 0 | 1 | 1 | 0 | 0 | 1 | )*0,8 | 1 | 2 | 62391572 | 1 | 0 | 245 | 0 | 0 | 0 | 0 | 0 | 0 | 0 | 0 | 0 | 0 | 0 | 0 | 0 | 0 | 0 | 0 | 0 | 0 | 0 | 0 | 0 | 0 | 0 | 8 | 0 | 8 | 0 | 0 | 1 | 0 | 0 | 0 | 0 | 0 | 0 | 0 | 0 | 0 | 0
527 | 62391578 | 62391319 | 30499955 | 30499949 | 1 | 30499949 | 1 | 9999990008 |  | Трудозатраты рабочих | 1191 | 1013 | чел.-ч. | чел.-ч. | 1 | 0 | 476480486 | 0.288 | 0 | 0 | 0 | 0 | 0 | 0 | 0 | 0 | 1 | 1 | 1 | 1 | -2 | 0 | 1 | 1 | 0 | 0 | 0.36 | )*0,8 | 1 | 2 | 62391573 | 1 | 0 | 246 | 0 | 0 | 0 | 0 | 0 | 0 | 0 | 0 | 0 | 0 | 0 | 0 | 0 | 0 | 0 | 0 | 0 | 0 | 0 | 0 | 0 | 0 | 0 | 2.88 | 0 | 2.88 | 0 | 0 | 1 | 0 | 0 | 0 | 0 | 0 | 0 | 0 | 0 | 0 | 0
528 | 62391578 | 62391322 | 30499955 | 30499949 | 1 | 30499949 | 1 | 9999990008 |  | Трудозатраты рабочих | 1191 | 1013 | чел.-ч. | чел.-ч. | 1 | 0 | 476480486 | 0.8 | 0 | 0 | 0 | 0 | 0 | 0 | 0 | 0 | 1 | 1 | 1 | 1 | -2 | 0 | 1 | 1 | 0 | 0 | 1 | )*0,8 | 1 | 2 | 62391574 | 1 | 0 | 247 | 0 | 0 | 0 | 0 | 0 | 0 | 0 | 0 | 0 | 0 | 0 | 0 | 0 | 0 | 0 | 0 | 0 | 0 | 0 | 0 | 0 | 0 | 0 | 0.8 | 0 | 0.8 | 0 | 0 | 1 | 0 | 0 | 0 | 0 | 0 | 0 | 0 | 0 | 0 | 0
529 | 62391578 | 62391325 | 30499955 | 30499949 | 1 | 30499949 | 1 | 9999990008 |  | Трудозатраты рабочих | 1191 | 1013 | чел.-ч. | чел.-ч. | 1 | 0 | 476480486 | 0.12 | 0 | 0 | 0 | 0 | 0 | 0 | 0 | 0 | 1 | 1 | 1 | 1 | -2 | 0 | 1 | 1 | 0 | 0 | 0.15 | )*0,8 | 1 | 2 | 62391575 | 1 | 0 | 248 | 0 | 0 | 0 | 0 | 0 | 0 | 0 | 0 | 0 | 0 | 0 | 0 | 0 | 0 | 0 | 0 | 0 | 0 | 0 | 0 | 0 | 0 | 0 | 0.12 | 0 | 0.12 | 0 | 0 | 1 | 0 | 0 | 0 | 0 | 0 | 0 | 0 | 0 | 0 | 0
0

## EtalonRes
32 | 62391328 | 62390184 | 30499955 | 30499949 | 1 | 30499949 | 1 | 9999990008 |  | Трудозатраты рабочих | 1191 | 1013 | чел.-ч. | чел.-ч. | 1 | 38.24 | 0 | 0 | 0 | 0 | 0 | 1 | 1 |  | 38.24 | 2 | 62390185 | 1 | 0 | 0 | 0 | 0 | 0 | 0 | 0 | 0
32 | 62391329 | 62390184 | 30579692 | 1 | 1 | 30499949 | 2 | 2.1-10-4 | ТСН-2001.2. Доп. 68. п.1-10-4 (101001) | Компрессоры передвижные с двигателем внутреннего сгорания, давление до 7 ат, производительность до 2,5 м3/мин | 1368 | 1011 | маш.-ч | маш.-ч | 1 | 7.7 | 0 | 34.48 | 12.62 | 0 | 0 | 1 | 0 |  | 7.7 | 2 | 62390186 | 2 | 0 | 0 | 0 | 0 | 0 | 0 | 0 | 0
32 | 62391330 | 62390184 | 30580152 | 1 | 1 | 30499949 | 2 | 2.1-30-54 | ТСН-2001.2. Доп. 68. п.1-30-54 (308901) | Молотки отбойные пневматические | 1368 | 1011 | маш.-ч | маш.-ч | 1 | 7.7 | 0 | 0.5 | 0 | 0 | 0 | 1 | 0 |  | 7.7 | 2 | 62390187 | 3 | 0 | 0 | 0 | 0 | 0 | 0 | 0 | 0
32 | 62391331 | 62390184 | 30501003 | 30499949 | 1 | 30499949 | 2 | 9999990007 |  | Стоимость прочих машин (ЭСН) | 1344 | 1008 | руб. | руб. | 1 | 0.01 | 0 | 1 | 0 | 0 | 0 | 1 | 0 |  | 0.01 | 3 | -1 |  | 0 | 0 | 0 | 0 | 0 | 0 | 0 | 0
32 | 62391332 | 62390184 | 30525195 | 30499949 | 1 | 30499949 | 3 | 9999990001 |  | Масса мусора | 1348 | 1009 | т | т | 1000 | 6.1 | 0 | 0 | 0 | 0 | 0 | 1 | 0 |  | 6.1 | 3 | -1 |  | 0 | 0 | 0 | 0 | 0 | 0 | 0 | 0
34 | 62391333 | 62390195 | 30499955 | 30499949 | 1 | 30499949 | 1 | 9999990008 |  | Трудозатраты рабочих | 1191 | 1013 | чел.-ч. | чел.-ч. | 1 | 770 | 0 | 0 | 0 | 0 | 0 | 1 | 1 |  | 770 | 2 | 62390196 | 5 | 0 | 0 | 0 | 0 | 0 | 0 | 0 | 0
34 | 62391334 | 62390195 | 30501003 | 30499949 | 1 | 30499949 | 2 | 9999990007 |  | Стоимость прочих машин (ЭСН) | 1344 | 1008 | руб. | руб. | 1 | 288.38 | 0 | 1 | 0 | 0 | 0 | 1 | 0 |  | 288.38 | 2 | 62390197 | 6 | 0 | 0 | 0 | 0 | 0 | 0 | 0 | 0
34 | 62391335 | 62390195 | 30525195 | 30499949 | 1 | 30499949 | 3 | 9999990001 |  | Масса мусора | 1348 | 1009 | т | т | 1000 | 238 | 0 | 0 | 0 | 0 | 0 | 1 | 0 |  | 238 | 3 | -1 |  | 0 | 0 | 0 | 0 | 0 | 0 | 0 | 0
36 | 62391336 | 62390203 | 30499955 | 30499949 | 1 | 30499949 | 1 | 9999990008 |  | Трудозатраты рабочих | 1191 | 1013 | чел.-ч. | чел.-ч. | 1 | 11.7 | 0 | 0 | 0 | 0 | 0 | 1 | 1 |  | 11.7 | 2 | 62390204 | 8 | 0 | 0 | 0 | 0 | 0 | 0 | 0 | 0
36 | 62391337 | 62390203 | 30579274 | 1 | 1 | 30499949 | 2 | 2.1-2-1 | ТСН-2001.2. Доп. 68. п.1-2-1 (020101) | Тракторы на гусеничном ходу, мощность до 60 кВт (81 л.с.) | 1368 | 1011 | маш.-ч | маш.-ч | 1 | 1.26 | 0 | 120.32 | 12.62 | 0 | 0 | 1 | 0 |  | 1.26 | 2 | 62390205 | 9 | 0 | 0 | 0 | 0 | 0 | 0 | 0 | 0
36 | 62391338 | 62390203 | 30579528 | 1 | 1 | 30499949 | 2 | 2.1-5-48 | ТСН-2001.2. Доп. 68. п.1-5-48 (056003) | Автогрейдеры, мощность до 147 кВт (200 л.с.) | 1368 | 1011 | маш.-ч | маш.-ч | 1 | 1.7 | 0 | 219.56 | 18.62 | 0 | 0 | 1 | 0 |  | 1.7 | 2 | 62390206 | 10 | 0 | 0 | 0 | 0 | 0 | 0 | 0 | 0
36 | 62391339 | 62390203 | 30501003 | 30499949 | 1 | 30499949 | 2 | 9999990007 |  | Стоимость прочих машин (ЭСН) | 1344 | 1008 | руб. | руб. | 1 | 42.41 | 0 | 1 | 0 | 0 | 0 | 1 | 0 |  | 42.41 | 2 | 62390207 | 11 | 0 | 0 | 0 | 0 | 0 | 0 | 0 | 0
37 | 62391340 | 62390212 | 30501003 | 30499949 | 1 | 30499949 | 2 | 9999990007 |  | Стоимость прочих машин (ЭСН) | 1344 | 1008 | руб. | руб. | 1 | 8.86 | 0 | 1 | 0 | 0 | 0 | 1 | 0 |  | 8.86 | 2 | 62390213 | 12 | 0 | 0 | 0 | 0 | 0 | 0 | 0 | 0
38 | 62391341 | 62390215 | 30499955 | 30499949 | 1 | 30499949 | 1 | 9999990008 |  | Трудозатраты рабочих | 1191 | 1013 | чел.-ч. | чел.-ч. | 1 | 1.02 | 0 | 0 | 0 | 0 | 0 | 1 | 1 |  | 1.02 | 2 | 62390216 | 13 | 0 | 0 | 0 | 0 | 0 | 0 | 0 | 0
74 | 62391342 | 62390274 | 30501003 | 30499949 | 1 | 30499949 | 2 | 9999990007 |  | Стоимость прочих машин (ЭСН) | 1344 | 1008 | руб. | руб. | 1 | 42.72 | 0 | 1 | 0 | 0 | 0 | 1 | 0 |  | 42.72 | 2 | 62390275 | 14 | 0 | 0 | 0 | 0 | 0 | 0 | 0 | 0
75 | 62391343 | 62390277 | 30501003 | 30499949 | 1 | 30499949 | 2 | 9999990007 |  | Стоимость прочих машин (ЭСН) | 1344 | 1008 | руб. | руб. | 1 | 54.61 | 0 | 1 | 0 | 0 | 0 | 1 | 0 |  | 54.61 | 2 | 62390278 | 15 | 0 | 0 | 0 | 0 | 0 | 0 | 0 | 0
76 | 62391344 | 62390280 | 30501003 | 30499949 | 1 | 30499949 | 2 | 9999990007 |  | Стоимость прочих машин (ЭСН) | 1344 | 1008 | руб. | руб. | 1 | 31.95 | 0 | 1 | 0 | 0 | 0 | 1 | 0 |  | 31.95 | 2 | 62390281 | 16 | 0 | 0 | 0 | 0 | 0 | 0 | 0 | 0
77 | 62391345 | 62390283 | 30501003 | 30499949 | 1 | 30499949 | 2 | 9999990007 |  | Стоимость прочих машин (ЭСН) | 1344 | 1008 | руб. | руб. | 1 | 36.59 | 0 | 1 | 0 | 0 | 0 | 1 | 0 |  | 36.59 | 2 | 62390284 | 17 | 0 | 0 | 0 | 0 | 0 | 0 | 0 | 0
143 | 62391346 | 62390342 | 30499955 | 30499949 | 1 | 30499949 | 1 | 9999990008 |  | Трудозатраты рабочих | 1191 | 1013 | чел.-ч. | чел.-ч. | 1 | 1.38 | 0 | 0 | 0 | 0 | 0 | 1 | 1 | )*1,2)*1,2 | 1.9872 | 2 | 62390343 | 18 | 0 | 0 | 0 | 0 | 0 | 0 | 0 | 0
143 | 62391347 | 62390342 | 30579229 | 1 | 1 | 30499949 | 2 | 2.1-1-4 | ТСН-2001.2. Доп. 68. п.1-1-4 (010105) | Экскаваторы на гусеничном ходу гидравлические, объем ковша до 0,5 м3 | 1368 | 1011 | маш.-ч | маш.-ч | 1 | 3.9875 | 0 | 207.85 | 16.93 | 0 | 0 | 1 | 0 | )*1,2)*1,2 | 5.742 | 2 | 62390344 | 19 | 0 | 0 | 0 | 0 | 0 | 0 | 0 | 0
143 | 62391348 | 62390342 | 30579254 | 1 | 1 | 30499949 | 2 | 2.1-1-44 | ТСН-2001.2. Доп. 68. п.1-1-44 (012103) | Бульдозеры гусеничные, мощность до 79 кВт (108 л.с.) | 1368 | 1011 | маш.-ч | маш.-ч | 1 | 0.997 | 0 | 166.1 | 16.93 | 0 | 0 | 1 | 0 | )*1,2)*1,2 | 1.4357 | 2 | 62390345 | 20 | 0 | 0 | 0 | 0 | 0 | 0 | 0 | 0
144 | 62391349 | 62390349 | 30499955 | 30499949 | 1 | 30499949 | 1 | 9999990008 |  | Трудозатраты рабочих | 1191 | 1013 | чел.-ч. | чел.-ч. | 1 | 272.7 | 0 | 0 | 0 | 0 | 0 | 1 | 1 | *1,2 | 327.24 | 2 | 62390350 | 21 | 0 | 0 | 0 | 0 | 0 | 0 | 0 | 0
145 | 62391350 | 62390352 | 30499955 | 30499949 | 1 | 30499949 | 1 | 9999990008 |  | Трудозатраты рабочих | 1191 | 1013 | чел.-ч. | чел.-ч. | 1 | 83 | 0 | 0 | 0 | 0 | 0 | 1 | 1 |  | 83 | 2 | 62390353 | 22 | 0 | 0 | 0 | 0 | 0 | 0 | 0 | 0
146 | 62391351 | 62390355 | 30501003 | 30499949 | 1 | 30499949 | 2 | 9999990007 |  | Стоимость прочих машин (ЭСН) | 1344 | 1008 | руб. | руб. | 1 | 49.19 | 0 | 1 | 0 | 0 | 0 | 1 | 0 |  | 49.19 | 2 | 62390356 | 23 | 0 | 0 | 0 | 0 | 0 | 0 | 0 | 0
147 | 62391352 | 62390358 | 30501003 | 30499949 | 1 | 30499949 | 2 | 9999990007 |  | Стоимость прочих машин (ЭСН) | 1344 | 1008 | руб. | руб. | 1 | 21.13 | 0 | 1 | 0 | 0 | 0 | 1 | 0 |  | 21.13 | 2 | 62390359 | 24 | 0 | 0 | 0 | 0 | 0 | 0 | 0 | 0
187 | 62391353 | 62390473 | 30499955 | 30499949 | 1 | 30499949 | 1 | 9999990008 |  | Трудозатраты рабочих | 1191 | 1013 | чел.-ч. | чел.-ч. | 1 | 0.78 | 0 | 0 | 0 | 0 | 0 | 1 | 1 |  | 0.78 | 2 | 62390474 | 25 | 0 | 0 | 0 | 0 | 0 | 0 | 0 | 0
187 | 62391354 | 62390473 | 30579692 | 1 | 1 | 30499949 | 2 | 2.1-10-4 | ТСН-2001.2. Доп. 68. п.1-10-4 (101001) | Компрессоры передвижные с двигателем внутреннего сгорания, давление до 7 ат, производительность до 2,5 м3/мин | 1368 | 1011 | маш.-ч | маш.-ч | 1 | 0.18 | 0 | 34.48 | 12.62 | 0 | 0 | 1 | 0 |  | 0.18 | 2 | 62390475 | 26 | 0 | 0 | 0 | 0 | 0 | 0 | 0 | 0
187 | 62391355 | 62390473 | 30580103 | 1 | 1 | 30499949 | 2 | 2.1-30-1 | ТСН-2001.2. Доп. 68. п.1-30-1 (301201) | Трамбовки пневматические | 1368 | 1011 | маш.-ч | маш.-ч | 1 | 0.36 | 0 | 0.2 | 0 | 0 | 0 | 1 | 0 |  | 0.36 | 2 | 62390476 | 27 | 0 | 0 | 0 | 0 | 0 | 0 | 0 | 0
187 | 62391356 | 62390473 | 30579410 | 1 | 1 | 30499949 | 2 | 2.1-4-3 | ТСН-2001.2. Доп. 68. п.1-4-3 (040103) | Погрузчики фронтальные одноковшовые, грузоподъемность до 3 т | 1368 | 1011 | маш.-ч | маш.-ч | 1 | 0.07 | 0 | 153.95 | 14.54 | 0 | 0 | 1 | 0 |  | 0.07 | 2 | 62390477 | 28 | 0 | 0 | 0 | 0 | 0 | 0 | 0 | 0
187 | 62391357 | 62390473 | 30555181 | 1 | 1 | 30499949 | 3 | 1.1-1-118 | ТСН-2001.1. Доп. 1-42. Р. 1, о. 1, поз. 118 | Вода | 1339 | 1007 | м3 | м3 | 1 | 0.15 | 7.07 | 0 | 0 | 0 | 0 | 1 | 0 |  | 0.15 | 2 | 62390478 | 29 | 0 | 0 | 0 | 0 | 0 | 0 | 0 | 0
187 | 62391358 | 62390473 | 30526168 | 30499949 | 1 | 30499949 | 3 | 5711400000 |  | Песок строительный | 1339 | 1007 | м3 | м3 | 1 | 1.1 | 0 | 0 | 0 | 0 | 0 | 0 | 0 |  | 1.1 | 3 | -1 |  | 0 | 0 | 0 | 0 | 0 | 0 | 0 | 0
189 | 62391359 | 62390487 | 30499955 | 30499949 | 1 | 30499949 | 1 | 9999990008 |  | Трудозатраты рабочих | 1191 | 1013 | чел.-ч. | чел.-ч. | 1 | 0.85 | 0 | 0 | 0 | 0 | 0 | 1 | 1 |  | 0.85 | 2 | 62390488 | 31 | 0 | 0 | 0 | 0 | 0 | 0 | 0 | 0
189 | 62391360 | 62390487 | 30579692 | 1 | 1 | 30499949 | 2 | 2.1-10-4 | ТСН-2001.2. Доп. 68. п.1-10-4 (101001) | Компрессоры передвижные с двигателем внутреннего сгорания, давление до 7 ат, производительность до 2,5 м3/мин | 1368 | 1011 | маш.-ч | маш.-ч | 1 | 0.2 | 0 | 34.48 | 12.62 | 0 | 0 | 1 | 0 |  | 0.2 | 2 | 62390489 | 32 | 0 | 0 | 0 | 0 | 0 | 0 | 0 | 0
189 | 62391361 | 62390487 | 30580103 | 1 | 1 | 30499949 | 2 | 2.1-30-1 | ТСН-2001.2. Доп. 68. п.1-30-1 (301201) | Трамбовки пневматические | 1368 | 1011 | маш.-ч | маш.-ч | 1 | 0.4 | 0 | 0.2 | 0 | 0 | 0 | 1 | 0 |  | 0.4 | 2 | 62390490 | 33 | 0 | 0 | 0 | 0 | 0 | 0 | 0 | 0
189 | 62391362 | 62390487 | 30579410 | 1 | 1 | 30499949 | 2 | 2.1-4-3 | ТСН-2001.2. Доп. 68. п.1-4-3 (040103) | Погрузчики фронтальные одноковшовые, грузоподъемность до 3 т | 1368 | 1011 | маш.-ч | маш.-ч | 1 | 0.07 | 0 | 153.95 | 14.54 | 0 | 0 | 1 | 0 |  | 0.07 | 2 | 62390491 | 34 | 0 | 0 | 0 | 0 | 0 | 0 | 0 | 0
189 | 62391363 | 62390487 | 30501003 | 30499949 | 1 | 30499949 | 2 | 9999990007 |  | Стоимость прочих машин (ЭСН) | 1344 | 1008 | руб. | руб. | 1 | 0.02 | 0 | 1 | 0 | 0 | 0 | 1 | 0 |  | 0.02 | 3 | -1 |  | 0 | 0 | 0 | 0 | 0 | 0 | 0 | 0
189 | 62391364 | 62390487 | 30555181 | 1 | 1 | 30499949 | 3 | 1.1-1-118 | ТСН-2001.1. Доп. 1-42. Р. 1, о. 1, поз. 118 | Вода | 1339 | 1007 | м3 | м3 | 1 | 0.15 | 7.07 | 0 | 0 | 0 | 0 | 1 | 0 |  | 0.15 | 2 | 62390492 | 35 | 0 | 0 | 0 | 0 | 0 | 0 | 0 | 0
189 | 62391365 | 62390487 | 30519862 | 30499949 | 1 | 30499949 | 3 | 5711130000 |  | Щебень | 1339 | 1007 | м3 | м3 | 1 | 1.15 | 0 | 0 | 0 | 0 | 0 | 0 | 0 |  | 1.15 | 3 | -1 |  | 0 | 0 | 0 | 0 | 0 | 0 | 0 | 0
192 | 62391366 | 62390504 | 30499955 | 30499949 | 1 | 30499949 | 1 | 9999990008 |  | Трудозатраты рабочих | 1191 | 1013 | чел.-ч. | чел.-ч. | 1 | 825 | 0 | 0 | 0 | 0 | 0 | 1 | 1 |  | 825 | 2 | 62390505 | 38 | 0 | 0 | 0 | 0 | 0 | 0 | 0 | 0
192 | 62391367 | 62390504 | 30579791 | 1 | 1 | 30499949 | 2 | 2.1-13-14 | ТСН-2001.2. Доп. 68. п.1-13-14 (136001) | Аппараты сварочные постоянного тока (выпрямители) для ручной дуговой сварки, сварочный ток до 500 А | 1368 | 1011 | маш.-ч | маш.-ч | 1 | 175 | 0 | 7.11 | 0 | 0 | 0 | 1 | 0 |  | 175 | 2 | 62390506 | 39 | 0 | 0 | 0 | 0 | 0 | 0 | 0 | 0
192 | 62391368 | 62390504 | 30580074 | 1 | 1 | 30499949 | 2 | 2.1-18-7 | ТСН-2001.2. Доп. 68. п.1-18-7 (183001) | Автомобили грузовые бортовые, грузоподъемность до 5 т | 1368 | 1011 | маш.-ч | маш.-ч | 1 | 1.13 | 0 | 83.1 | 12.62 | 0 | 0 | 1 | 0 |  | 1.13 | 2 | 62390507 | 40 | 0 | 0 | 0 | 0 | 0 | 0 | 0 | 0
192 | 62391369 | 62390504 | 30579321 | 1 | 1 | 30499949 | 2 | 2.1-3-38 | ТСН-2001.2. Доп. 68. п.1-3-38 (032009) | Краны на автомобильном ходу, грузоподъемность до 16 т | 1368 | 1011 | маш.-ч | маш.-ч | 1 | 0.77 | 0 | 179.17 | 16.93 | 0 | 0 | 1 | 0 |  | 0.77 | 2 | 62390508 | 41 | 0 | 0 | 0 | 0 | 0 | 0 | 0 | 0
192 | 62391370 | 62390504 | 50290497 | 1 | 1 | 30499949 | 2 | 2.1-4-102 | ТСН-2001.2. Доп. 68. п.1-4-102 (040104) | Погрузчики фронтальные одноковшовые, грузоподъемность до 5 т | 1368 | 1011 | маш.-ч | маш.-ч | 1 | 0.25 | 0 | 164.94 | 14.54 | 0 | 0 | 1 | 0 |  | 0.25 | 3 | -1 |  | 0 | 0 | 0 | 0 | 0 | 0 | 0 | 0
192 | 62391371 | 62390504 | 30579605 | 1 | 1 | 30499949 | 2 | 2.1-6-52 | ТСН-2001.2. Доп. 68. п.1-6-52 (069402) | Вибраторы глубинные | 1368 | 1011 | маш.-ч | маш.-ч | 1 | 41.25 | 0 | 0.42 | 0 | 0 | 0 | 1 | 0 |  | 41.25 | 2 | 62390510 | 43 | 0 | 0 | 0 | 0 | 0 | 0 | 0 | 0
192 | 62391372 | 62390504 | 30519335 | 30499949 | 1 | 30499949 | 3 | 0930110000 |  | Арматура | 1348 | 1009 | т | т | 1000 | 12.5 | 0 | 0 | 0 | 0 | 0 | 0 | 0 |  | 12.5 | 3 | -1 |  | 0 | 0 | 0 | 0 | 0 | 0 | 0 | 0
192 | 62391373 | 62390504 | 30555181 | 1 | 1 | 30499949 | 3 | 1.1-1-118 | ТСН-2001.1. Доп. 1-42. Р. 1, о. 1, поз. 118 | Вода | 1339 | 1007 | м3 | м3 | 1 | 0.12 | 7.07 | 0 | 0 | 0 | 0 | 1 | 0 |  | 0.12 | 2 | 62390512 | 45 | 0 | 0 | 0 | 0 | 0 | 0 | 0 | 0
192 | 62391374 | 62390504 | 30555194 | 1 | 1 | 30499949 | 3 | 1.1-1-132 | ТСН-2001.1. Доп. 1-42. Р. 1, о. 1, поз. 132 | Гвозди строительные | 1348 | 1009 | т | т | 1000 | 0.037 | 6521.42 | 0 | 0 | 0 | 0 | 1 | 0 |  | 0.037 | 2 | 62390513 | 46 | 0 | 0 | 0 | 0 | 0 | 0 | 0 | 0
192 | 62391375 | 62390504 | 30556493 | 1 | 1 | 30499949 | 3 | 1.1-1-1566 | ТСН-2001.1 Доп. 67, Р. 1, о. 1, поз. 1566 | Электроды, типа Э-42, Э-46, Э-50, диаметр от 4 до 6 мм | 1348 | 1009 | т | т | 1000 | 0.25 | 7191.81 | 0 | 0 | 0 | 0 | 1 | 0 |  | 0.25 | 2 | 62390514 | 47 | 0 | 0 | 0 | 0 | 0 | 0 | 0 | 0
192 | 62391376 | 62390504 | 30555285 | 1 | 1 | 30499949 | 3 | 1.1-1-227 | ТСН-2001.1 Доп. 70, Р. 1, о. 1, поз. 227 | Пиломатериал (доска) обрезной хвойных пород естественной влажности, сорт III, толщина 50 мм, ширина от 100 до 200 мм | 1339 | 1007 | м3 | м3 | 1 | 0.81 | 1828.56 | 0 | 0 | 0 | 0 | 1 | 0 |  | 0.81 | 2 | 62390515 | 48 | 0 | 0 | 0 | 0 | 0 | 0 | 0 | 0
192 | 62391377 | 62390504 | 30555312 | 1 | 1 | 30499949 | 3 | 1.1-1-256 | ТСН-2001.1. Доп. 1-42. Р. 1, о. 1, поз. 256 | Известь негашеная комовая | 1348 | 1009 | т | т | 1000 | 0.04 | 1260.72 | 0 | 0 | 0 | 0 | 1 | 0 |  | 0.04 | 2 | 62390516 | 49 | 0 | 0 | 0 | 0 | 0 | 0 | 0 | 0
192 | 62391378 | 62390504 | 30555392 | 1 | 1 | 30499949 | 3 | 1.1-1-338 | ТСН-2001.1 Доп. 67, Р. 1, о. 1, поз. 338 | Проволока (катанка) стальная общего назначения, из стали углеродистой обыкновенного качества, кипящей и полуспокойной, диаметр от 5,5 до 6,5 мм | 1348 | 1009 | т | т | 1000 | 0.25 | 4349.9 | 0 | 0 | 0 | 0 | 1 | 0 |  | 0.25 | 2 | 62390517 | 50 | 0 | 0 | 0 | 0 | 0 | 0 | 0 | 0
192 | 62391379 | 62390504 | 30579001 | 1 | 1 | 30499949 | 3 | 1.9-11-3 | ТСН-2001.1 Доп. 67, Р. 9, о. 11, поз. 3 | Щит деревянный для фундаментов, колонн, балок, перекрытий, стен, перегородок и других конструкций из досок, толщина 25 мм | 1327 | 1005 | м2 | м2 | 1 | 77.9 | 60.91 | 0 | 0 | 0 | 0 | 1 | 0 |  | 77.9 | 2 | 62390518 | 54 | 0 | 0 | 0 | 0 | 0 | 0 | 0 | 0
192 | 62391380 | 62390504 | 30516574 | 30499949 | 1 | 30499949 | 3 | 5745010000 |  | Смеси бетонные, БСГ, тяжелого бетона | 1339 | 1007 | м3 | м3 | 1 | 101.5 | 0 | 0 | 0 | 0 | 0 | 0 | 0 |  | 101.5 | 3 | -1 |  | 0 | 0 | 0 | 0 | 0 | 0 | 0 | 0
196 | 62391381 | 62390540 | 30499955 | 30499949 | 1 | 30499949 | 1 | 9999990008 |  | Трудозатраты рабочих | 1191 | 1013 | чел.-ч. | чел.-ч. | 1 | 21.2 | 0 | 0 | 0 | 0 | 0 | 1 | 1 |  | 21.2 | 2 | 62390541 | 55 | 0 | 0 | 0 | 0 | 0 | 0 | 0 | 0
196 | 62391382 | 62390540 | 30580074 | 1 | 1 | 30499949 | 2 | 2.1-18-7 | ТСН-2001.2. Доп. 68. п.1-18-7 (183001) | Автомобили грузовые бортовые, грузоподъемность до 5 т | 1368 | 1011 | маш.-ч | маш.-ч | 1 | 0.2 | 0 | 83.1 | 12.62 | 0 | 0 | 1 | 0 |  | 0.2 | 3 | -1 |  | 0 | 0 | 0 | 0 | 0 | 0 | 0 | 0
196 | 62391383 | 62390540 | 30579537 | 1 | 1 | 30499949 | 2 | 2.1-5-63 | ТСН-2001.2. Доп. 68. п.1-5-63 (059001) | Котлы битумоварочные электрические, емкость до 500 л, мощность до 20 кВт | 1368 | 1011 | маш.-ч | маш.-ч | 1 | 1.95 | 0 | 12.32 | 0 | 0 | 0 | 1 | 0 |  | 1.95 | 3 | -1 |  | 0 | 0 | 0 | 0 | 0 | 0 | 0 | 0
196 | 62391384 | 62390540 | 30555178 | 1 | 1 | 30499949 | 3 | 1.1-1-115 | ТСН-2001.1. Доп. 1-42. Р. 1, о. 1, поз. 115 | Ветошь | 1346 | 1009 | кг | кг | 1 | 0.1 | 1.61 | 0 | 0 | 0 | 0 | 1 | 0 |  | 0.1 | 3 | -1 |  | 0 | 0 | 0 | 0 | 0 | 0 | 0 | 0
196 | 62391385 | 62390540 | 30555402 | 1 | 1 | 30499949 | 3 | 1.1-1-348 | ТСН-2001.1. Доп. 1-42. Р. 1, о. 1, поз. 348 | Керосин | 1348 | 1009 | т | т | 1000 | 0.024 | 7359.71 | 0 | 0 | 0 | 0 | 1 | 0 |  | 0.024 | 3 | -1 |  | 0 | 0 | 0 | 0 | 0 | 0 | 0 | 0
196 | 62391386 | 62390540 | 30555121 | 1 | 1 | 30499949 | 3 | 1.1-1-51 | ТСН-2001.1 Доп. 70, Р. 1, о. 1, поз. 51 | Битум нефтяной кровельный, марка БНК-90/40 | 1348 | 1009 | т | т | 1000 | 0.016 | 3806.03 | 0 | 0 | 0 | 0 | 1 | 0 |  | 0.016 | 3 | -1 |  | 0 | 0 | 0 | 0 | 0 | 0 | 0 | 0
196 | 62391387 | 62390540 | 30525779 | 30499949 | 1 | 30499949 | 3 | 5775340000 |  | Мастика клеящая морозостойкая битумно-масляная МБ-50 | 1348 | 1009 | т | т | 1000 | 0.24 | 0 | 0 | 0 | 0 | 0 | 0 | 0 |  | 0.24 | 3 | -1 |  | 0 | 0 | 0 | 0 | 0 | 0 | 0 | 0
233 | 62391388 | 62390609 | 30499955 | 30499949 | 1 | 30499949 | 1 | 9999990008 |  | Трудозатраты рабочих | 1191 | 1013 | чел.-ч. | чел.-ч. | 1 | 91 | 0 | 0 | 0 | 0 | 0 | 1 | 1 |  | 91 | 2 | 62390610 | 59 | 0 | 0 | 0 | 0 | 0 | 0 | 0 | 0
233 | 62391389 | 62390609 | 30579791 | 1 | 1 | 30499949 | 2 | 2.1-13-14 | ТСН-2001.2. Доп. 68. п.1-13-14 (136001) | Аппараты сварочные постоянного тока (выпрямители) для ручной дуговой сварки, сварочный ток до 500 А | 1368 | 1011 | маш.-ч | маш.-ч | 1 | 27.3 | 0 | 7.11 | 0 | 0 | 0 | 1 | 0 |  | 27.3 | 3 | -1 |  | 0 | 0 | 0 | 0 | 0 | 0 | 0 | 0
233 | 62391390 | 62390609 | 30579793 | 1 | 1 | 30499949 | 2 | 2.1-13-16 | ТСН-2001.2. Доп. 68. п.1-13-16 (136301) | Аппараты для газовой сварки и резки (комплект оборудования) | 1368 | 1011 | маш.-ч | маш.-ч | 1 | 1 | 0 | 0.28 | 0 | 0 | 0 | 1 | 0 |  | 1 | 3 | -1 |  | 0 | 0 | 0 | 0 | 0 | 0 | 0 | 0
233 | 62391391 | 62390609 | 30580196 | 1 | 1 | 30499949 | 2 | 2.1-30-102 | ТСН-2001.2. Доп. 68. п.1-30-102 (303704) | Дрели, мощность до 800 Вт | 1368 | 1011 | маш.-ч | маш.-ч | 1 | 0.3 | 0 | 0.8 | 0 | 0 | 0 | 1 | 0 |  | 0.3 | 3 | -1 |  | 0 | 0 | 0 | 0 | 0 | 0 | 0 | 0
233 | 62391392 | 62390609 | 30580120 | 1 | 1 | 30499949 | 2 | 2.1-30-19 | ТСН-2001.2. Доп. 68. п.1-30-19 (305001) | Машины шлифовальные электрические, мощность до 1700 Вт | 1368 | 1011 | маш.-ч | маш.-ч | 1 | 1.1 | 0 | 0.42 | 0 | 0 | 0 | 1 | 0 |  | 1.1 | 3 | -1 |  | 0 | 0 | 0 | 0 | 0 | 0 | 0 | 0
233 | 62391393 | 62390609 | 30580161 | 1 | 1 | 30499949 | 2 | 2.1-30-64 | ТСН-2001.2. Доп. 68. п.1-30-64 (331001) | Пресс-ножницы комбинированные | 1368 | 1011 | маш.-ч | маш.-ч | 1 | 0.84 | 0 | 22.7 | 11.18 | 0 | 0 | 1 | 0 |  | 0.84 | 3 | -1 |  | 0 | 0 | 0 | 0 | 0 | 0 | 0 | 0
233 | 62391394 | 62390609 | 30501003 | 30499949 | 1 | 30499949 | 2 | 9999990007 |  | Стоимость прочих машин (ЭСН) | 1344 | 1008 | руб. | руб. | 1 | 37.23 | 0 | 1 | 0 | 0 | 0 | 1 | 0 |  | 37.23 | 3 | -1 |  | 0 | 0 | 0 | 0 | 0 | 0 | 0 | 0
233 | 62391395 | 62390609 | 30525941 | 30499949 | 1 | 30499949 | 3 | 0272310000 |  | Пропан-бутан | 1339 | 1007 | м3 | м3 | 1 | 0.5 | 0 | 0 | 0 | 0 | 0 | 0 | 0 |  | 0.5 | 3 | -1 |  | 0 | 0 | 0 | 0 | 0 | 0 | 0 | 0
233 | 62391396 | 62390609 | 30515859 | 30499949 | 1 | 30499949 | 3 | 0930110000 |  | Металл для изготовления конструкций | 1348 | 1009 | т | т | 1000 | 1.032 | 0 | 0 | 0 | 0 | 0 | 0 | 0 |  | 1.032 | 3 | -1 |  | 0 | 0 | 0 | 0 | 0 | 0 | 0 | 0
233 | 62391397 | 62390609 | 30556493 | 1 | 1 | 30499949 | 3 | 1.1-1-1566 | ТСН-2001.1 Доп. 67, Р. 1, о. 1, поз. 1566 | Электроды, типа Э-42, Э-46, Э-50, диаметр от 4 до 6 мм | 1348 | 1009 | т | т | 1000 | 0.0215 | 7191.81 | 0 | 0 | 0 | 0 | 1 | 0 |  | 0.0215 | 3 | -1 |  | 0 | 0 | 0 | 0 | 0 | 0 | 0 | 0
233 | 62391398 | 62390609 | 30525945 | 30499949 | 1 | 30499949 | 3 | 2114110000 |  | Кислород | 1339 | 1007 | м3 | м3 | 1 | 2.6 | 0 | 0 | 0 | 0 | 0 | 0 | 0 |  | 2.6 | 3 | -1 |  | 0 | 0 | 0 | 0 | 0 | 0 | 0 | 0
238 | 62391399 | 62390637 | 30499955 | 30499949 | 1 | 30499949 | 1 | 9999990008 |  | Трудозатраты рабочих | 1191 | 1013 | чел.-ч. | чел.-ч. | 1 | 28.6 | 0 | 0 | 0 | 0 | 0 | 1 | 1 |  | 28.6 | 2 | 62390638 | 71 | 0 | 0 | 0 | 0 | 0 | 0 | 0 | 0
238 | 62391400 | 62390637 | 30579274 | 1 | 1 | 30499949 | 2 | 2.1-2-1 | ТСН-2001.2. Доп. 68. п.1-2-1 (020101) | Тракторы на гусеничном ходу, мощность до 60 кВт (81 л.с.) | 1368 | 1011 | маш.-ч | маш.-ч | 1 | 0.18 | 0 | 120.32 | 12.62 | 0 | 0 | 1 | 0 |  | 0.18 | 2 | 62390639 | 72 | 0 | 0 | 0 | 0 | 0 | 0 | 0 | 0
238 | 62391401 | 62390637 | 30579275 | 1 | 1 | 30499949 | 2 | 2.1-2-2 | ТСН-2001.2. Доп. 68. п.1-2-2 (020103) | Тракторы гусеничные, мощность до 75 кВт (100 л.с.) | 1368 | 1011 | маш.-ч | маш.-ч | 1 | 0.12 | 0 | 124.7 | 12.62 | 0 | 0 | 1 | 0 |  | 0.12 | 2 | 62390640 | 73 | 0 | 0 | 0 | 0 | 0 | 0 | 0 | 0
238 | 62391403 | 62390637 | 30580146 | 1 | 1 | 30499949 | 2 | 2.1-30-46 | ТСН-2001.2. Доп. 1-42, п. 1-30-46 (308001) | Преобразователи частоты тока до 500 А | 1368 | 1011 | маш.-ч | маш.-ч | 1 | 1.78 | 0 | 2.58 | 0.04 | 0 | 0 | 1 | 0 |  | 1.78 | 2 | 62390642 | 74 | 0 | 0 | 0 | 0 | 0 | 0 | 0 | 0
238 | 62391402 | 62390637 | 30579321 | 1 | 1 | 30499949 | 2 | 2.1-3-38 | ТСН-2001.2. Доп. 68. п.1-3-38 (032009) | Краны на автомобильном ходу, грузоподъемность до 16 т | 1368 | 1011 | маш.-ч | маш.-ч | 1 | 4.45 | 0 | 179.17 | 16.93 | 0 | 0 | 1 | 0 |  | 4.45 | 2 | 62390641 | 75 | 0 | 0 | 0 | 0 | 0 | 0 | 0 | 0
238 | 62391404 | 62390637 | 30501003 | 30499949 | 1 | 30499949 | 2 | 9999990007 |  | Стоимость прочих машин (ЭСН) | 1344 | 1008 | руб. | руб. | 1 | 80.75 | 0 | 1 | 0 | 0 | 0 | 1 | 0 |  | 80.75 | 2 | 62390643 | 76 | 0 | 0 | 0 | 0 | 0 | 0 | 0 | 0
238 | 62391405 | 62390637 | 30556493 | 1 | 1 | 30499949 | 3 | 1.1-1-1566 | ТСН-2001.1 Доп. 67, Р. 1, о. 1, поз. 1566 | Электроды, типа Э-42, Э-46, Э-50, диаметр от 4 до 6 мм | 1348 | 1009 | т | т | 1000 | 0.002 | 7191.81 | 0 | 0 | 0 | 0 | 1 | 0 |  | 0.002 | 2 | 62390644 | 77 | 0 | 0 | 0 | 0 | 0 | 0 | 0 | 0
238 | 62391406 | 62390637 | 30555127 | 1 | 1 | 30499949 | 3 | 1.1-1-57 | ТСН-2001.1 Доп. 67, Р. 1, о. 1, поз. 57 | Болты строительные с гайками и шайбами, черные, М10х100 мм | 1348 | 1009 | т | т | 1000 | 0.003 | 17876.91 | 0 | 0 | 0 | 0 | 1 | 0 |  | 0.003 | 2 | 62390645 | 78 | 0 | 0 | 0 | 0 | 0 | 0 | 0 | 0
238 | 62391407 | 62390637 | 30576677 | 1 | 1 | 30499949 | 3 | 1.6-1-270 | ТСН-2001.1 Доп. 67, Р. 6, о. 1, поз. 270 | Элементы отдельные конструктивные с преобладанием горячекатаных профилей, средняя масса сборочной единицы от 0,051 до 0,1 т | 1348 | 1009 | т | т | 1000 | 0.016 | 12654.07 | 0 | 0 | 0 | 0 | 1 | 0 |  | 0.016 | 2 | 62390646 | 79 | 0 | 0 | 0 | 0 | 0 | 0 | 0 | 0
238 | 62391408 | 62390637 | 30526257 | 30499949 | 1 | 30499949 | 3 | 5263200000 |  | Стальные конструкции | 1348 | 1009 | т | т | 1000 | 1 | 0 | 0 | 0 | 0 | 0 | 0 | 0 |  | 1 | 3 | -1 |  | 0 | 0 | 0 | 0 | 0 | 0 | 0 | 0
239 | 62391409 | 62390658 | 30499955 | 30499949 | 1 | 30499949 | 1 | 9999990008 |  | Трудозатраты рабочих | 1191 | 1013 | чел.-ч. | чел.-ч. | 1 | 14.48 | 0 | 0 | 0 | 0 | 0 | 1 | 1 |  | 14.48 | 2 | 62390659 | 81 | 0 | 0 | 0 | 0 | 0 | 0 | 0 | 0
239 | 62391410 | 62390658 | 30580074 | 1 | 1 | 30499949 | 2 | 2.1-18-7 | ТСН-2001.2. Доп. 68. п.1-18-7 (183001) | Автомобили грузовые бортовые, грузоподъемность до 5 т | 1368 | 1011 | маш.-ч | маш.-ч | 1 | 0.01 | 0 | 83.1 | 12.62 | 0 | 0 | 1 | 0 |  | 0.01 | 2 | 62390660 | 82 | 0 | 0 | 0 | 0 | 0 | 0 | 0 | 0
239 | 62391411 | 62390658 | 30519220 | 30499949 | 1 | 30499949 | 3 | 2316910000 |  | Краски и грунтовки водно-дисперсионные акриловые | 1348 | 1009 | т | т | 1000 | 0.0139 | 0 | 0 | 0 | 0 | 0 | 0 | 0 |  | 0.0139 | 3 | -1 |  | 0 | 0 | 0 | 0 | 0 | 0 | 0 | 0
241 | 62391412 | 62390666 | 30499955 | 30499949 | 1 | 30499949 | 1 | 9999990008 |  | Трудозатраты рабочих | 1191 | 1013 | чел.-ч. | чел.-ч. | 1 | 36.9 | 0 | 0 | 0 | 0 | 0 | 1 | 1 |  | 36.9 | 2 | 62390667 | 84 | 0 | 0 | 0 | 0 | 0 | 0 | 0 | 0
241 | 62391413 | 62390666 | 30580074 | 1 | 1 | 30499949 | 2 | 2.1-18-7 | ТСН-2001.2. Доп. 68. п.1-18-7 (183001) | Автомобили грузовые бортовые, грузоподъемность до 5 т | 1368 | 1011 | маш.-ч | маш.-ч | 1 | 0.03 | 0 | 83.1 | 12.62 | 0 | 0 | 1 | 0 |  | 0.03 | 3 | -1 |  | 0 | 0 | 0 | 0 | 0 | 0 | 0 | 0
241 | 62391414 | 62390666 | 30555178 | 1 | 1 | 30499949 | 3 | 1.1-1-115 | ТСН-2001.1. Доп. 1-42. Р. 1, о. 1, поз. 115 | Ветошь | 1346 | 1009 | кг | кг | 1 | 0.3 | 1.61 | 0 | 0 | 0 | 0 | 1 | 0 |  | 0.3 | 3 | -1 |  | 0 | 0 | 0 | 0 | 0 | 0 | 0 | 0
241 | 62391415 | 62390666 | 30518192 | 30499949 | 1 | 30499949 | 3 | 2317220000 |  | Краски масляные готовые к применению (сурик) | 1348 | 1009 | т | т | 1000 | 0.0253 | 0 | 0 | 0 | 0 | 0 | 0 | 0 |  | 0.0253 | 3 | -1 |  | 0 | 0 | 0 | 0 | 0 | 0 | 0 | 0
241 | 62391416 | 62390666 | 30520081 | 30499949 | 1 | 30499949 | 3 | 2318320000 |  | Олифа натуральная | 1346 | 1009 | кг | кг | 1 | 2.7 | 0 | 0 | 0 | 0 | 0 | 0 | 0 |  | 2.7 | 3 | -1 |  | 0 | 0 | 0 | 0 | 0 | 0 | 0 | 0
309 | 62391417 | 62390735 | 30499955 | 30499949 | 1 | 30499949 | 1 | 9999990008 |  | Трудозатраты рабочих | 1191 | 1013 | чел.-ч. | чел.-ч. | 1 | 31.7 | 0 | 0 | 0 | 0 | 0 | 1 | 1 |  | 31.7 | 2 | 62390736 | 89 | 0 | 0 | 0 | 0 | 0 | 0 | 0 | 0
309 | 62391418 | 62390735 | 30579797 | 1 | 1 | 30499949 | 2 | 2.1-13-21 | ТСН-2001.2. Доп. 68. п.1-13-21 (138501) | Печи электрические для сушки сварочных материалов | 1368 | 1011 | маш.-ч | маш.-ч | 1 | 0.02 | 0 | 1.29 | 0 | 0 | 0 | 1 | 0 |  | 0.02 | 2 | 62390737 | 90 | 0 | 0 | 0 | 0 | 0 | 0 | 0 | 0
309 | 62391419 | 62390735 | 30580196 | 1 | 1 | 30499949 | 2 | 2.1-30-102 | ТСН-2001.2. Доп. 68. п.1-30-102 (303704) | Дрели, мощность до 800 Вт | 1368 | 1011 | маш.-ч | маш.-ч | 1 | 2.41 | 0 | 0.8 | 0 | 0 | 0 | 1 | 0 |  | 2.41 | 3 | -1 |  | 0 | 0 | 0 | 0 | 0 | 0 | 0 | 0
309 | 62391420 | 62390735 | 30580146 | 1 | 1 | 30499949 | 2 | 2.1-30-46 | ТСН-2001.2. Доп. 1-42, п. 1-30-46 (308001) | Преобразователи частоты тока до 500 А | 1368 | 1011 | маш.-ч | маш.-ч | 1 | 0.16 | 0 | 2.58 | 0.04 | 0 | 0 | 1 | 0 |  | 0.16 | 2 | 62390738 | 91 | 0 | 0 | 0 | 0 | 0 | 0 | 0 | 0
309 | 62391421 | 62390735 | 30579440 | 1 | 1 | 30499949 | 2 | 2.1-4-45 | ТСН-2001.2. Доп. 68. п.1-4-45 (043403) | Домкраты гидравлические, грузоподъемность до 100 т | 1368 | 1011 | маш.-ч | маш.-ч | 1 | 0.88 | 0 | 0.73 | 0 | 0 | 0 | 1 | 0 |  | 0.88 | 2 | 62390740 | 93 | 0 | 0 | 0 | 0 | 0 | 0 | 0 | 0
309 | 62391422 | 62390735 | 30501003 | 30499949 | 1 | 30499949 | 2 | 9999990007 |  | Стоимость прочих машин (ЭСН) | 1344 | 1008 | руб. | руб. | 1 | 63.61 | 0 | 1 | 0 | 0 | 0 | 1 | 0 |  | 63.61 | 2 | 62390741 | 94 | 0 | 0 | 0 | 0 | 0 | 0 | 0 | 0
309 | 62391423 | 62390735 | 30576678 | 1 | 1 | 30499949 | 3 | 1.6-1-271 | ТСН-2001.1 Доп. 67, Р. 6, о. 1, поз. 271 | Элементы отдельные конструктивные с преобладанием горячекатаных профилей, средняя масса сборочной единицы от 0,11 до 0,5 т | 1348 | 1009 | т | т | 1000 | 0.011 | 12654.07 | 0 | 0 | 0 | 0 | 1 | 0 |  | 0.011 | 2 | 62390742 | 97 | 0 | 0 | 0 | 0 | 0 | 0 | 0 | 0
309 | 62391424 | 62390735 | 30526046 | 30499949 | 1 | 30499949 | 3 | 1121130000 |  | Стальной гнутый профиль (профилированный настил) | 1327 | 1005 | м2 | м2 | 1 | 0 | 0 | 0 | 0 | 0 | 0 | 0 | 0 |  | 0 | 3 | -1 |  | 0 | 0 | 0 | 0 | 0 | 0 | 0 | 0
309 | 62391425 | 62390735 | 30516464 | 30499949 | 1 | 30499949 | 3 | 1297020000 |  | Крепежные детали для крепления профилированного настила к несущим конструкциям | 1348 | 1009 | т | т | 1000 | 0 | 0 | 0 | 0 | 0 | 0 | 0 | 0 |  | 0 | 3 | -1 |  | 0 | 0 | 0 | 0 | 0 | 0 | 0 | 0
312 | 62391426 | 62390757 | 30499955 | 30499949 | 1 | 30499949 | 1 | 9999990008 |  | Трудозатраты рабочих | 1191 | 1013 | чел.-ч. | чел.-ч. | 1 | 5.9 | 0 | 0 | 0 | 0 | 0 | 1 | 1 |  | 5.9 | 2 | 62390758 | 99 | 0 | 0 | 0 | 0 | 0 | 0 | 0 | 0
312 | 62391427 | 62390757 | 30579791 | 1 | 1 | 30499949 | 2 | 2.1-13-14 | ТСН-2001.2. Доп. 68. п.1-13-14 (136001) | Аппараты сварочные постоянного тока (выпрямители) для ручной дуговой сварки, сварочный ток до 500 А | 1368 | 1011 | маш.-ч | маш.-ч | 1 | 1.59 | 0 | 7.11 | 0 | 0 | 0 | 1 | 0 |  | 1.59 | 2 | 62390759 | 100 | 0 | 0 | 0 | 0 | 0 | 0 | 0 | 0
312 | 62391428 | 62390757 | 30580074 | 1 | 1 | 30499949 | 2 | 2.1-18-7 | ТСН-2001.2. Доп. 68. п.1-18-7 (183001) | Автомобили грузовые бортовые, грузоподъемность до 5 т | 1368 | 1011 | маш.-ч | маш.-ч | 1 | 0.13 | 0 | 83.1 | 12.62 | 0 | 0 | 1 | 0 |  | 0.13 | 2 | 62390760 | 101 | 0 | 0 | 0 | 0 | 0 | 0 | 0 | 0
312 | 62391429 | 62390757 | 30579321 | 1 | 1 | 30499949 | 2 | 2.1-3-38 | ТСН-2001.2. Доп. 68. п.1-3-38 (032009) | Краны на автомобильном ходу, грузоподъемность до 16 т | 1368 | 1011 | маш.-ч | маш.-ч | 1 | 0.1 | 0 | 179.17 | 16.93 | 0 | 0 | 1 | 0 |  | 0.1 | 2 | 62390761 | 102 | 0 | 0 | 0 | 0 | 0 | 0 | 0 | 0
312 | 62391430 | 62390757 | 30555955 | 1 | 1 | 30499949 | 3 | 1.1-1-1003 | ТСН-2001.1 Доп. 67, Р. 1, о. 1, поз. 1003 | Резина техническая, прессованная | 1348 | 1009 | т | т | 1000 | 0.00052 | 23120.53 | 0 | 0 | 0 | 0 | 1 | 0 |  | 0.00052 | 2 | 62390762 | 103 | 0 | 0 | 0 | 0 | 0 | 0 | 0 | 0
312 | 62391431 | 62390757 | 30556493 | 1 | 1 | 30499949 | 3 | 1.1-1-1566 | ТСН-2001.1 Доп. 67, Р. 1, о. 1, поз. 1566 | Электроды, типа Э-42, Э-46, Э-50, диаметр от 4 до 6 мм | 1348 | 1009 | т | т | 1000 | 0.0005 | 7191.81 | 0 | 0 | 0 | 0 | 1 | 0 |  | 0.0005 | 2 | 62390763 | 104 | 0 | 0 | 0 | 0 | 0 | 0 | 0 | 0
312 | 62391432 | 62390757 | 30521520 | 30499949 | 1 | 30499949 | 3 | 5262420000 |  | Решетки металлические для ограждений кровли | 1348 | 1009 | т | т | 1000 | 0.3 | 0 | 0 | 0 | 0 | 0 | 0 | 0 |  | 0.3 | 3 | -1 |  | 0 | 0 | 0 | 0 | 0 | 0 | 0 | 0
387 | 62391433 | 62390941 | 30499955 | 30499949 | 1 | 30499949 | 1 | 9999990008 |  | Трудозатраты рабочих | 1191 | 1013 | чел.-ч. | чел.-ч. | 1 | 30.9 | 0 | 0 | 0 | 0 | 0 | 1 | 1 |  | 30.9 | 2 | 62390942 | 106 | 0 | 0 | 0 | 0 | 0 | 0 | 0 | 0
387 | 62391434 | 62390941 | 30579791 | 1 | 1 | 30499949 | 2 | 2.1-13-14 | ТСН-2001.2. Доп. 68. п.1-13-14 (136001) | Аппараты сварочные постоянного тока (выпрямители) для ручной дуговой сварки, сварочный ток до 500 А | 1368 | 1011 | маш.-ч | маш.-ч | 1 | 15.4 | 0 | 7.11 | 0 | 0 | 0 | 1 | 0 |  | 15.4 | 3 | -1 |  | 0 | 0 | 0 | 0 | 0 | 0 | 0 | 0
387 | 62391435 | 62390941 | 30580074 | 1 | 1 | 30499949 | 2 | 2.1-18-7 | ТСН-2001.2. Доп. 68. п.1-18-7 (183001) | Автомобили грузовые бортовые, грузоподъемность до 5 т | 1368 | 1011 | маш.-ч | маш.-ч | 1 | 0.3 | 0 | 83.1 | 12.62 | 0 | 0 | 1 | 0 |  | 0.3 | 3 | -1 |  | 0 | 0 | 0 | 0 | 0 | 0 | 0 | 0
387 | 62391436 | 62390941 | 30580112 | 1 | 1 | 30499949 | 2 | 2.1-30-10 | ТСН-2001.2. Доп. 68. п.1-30-10 (304101) | Перфораторы, мощность до 800 Вт | 1368 | 1011 | маш.-ч | маш.-ч | 1 | 4 | 0 | 0.77 | 0 | 0 | 0 | 1 | 0 |  | 4 | 3 | -1 |  | 0 | 0 | 0 | 0 | 0 | 0 | 0 | 0
387 | 62391437 | 62390941 | 30556037 | 1 | 1 | 30499949 | 3 | 1.1-1-1092 | ТСН-2001.1 Доп. 48, Р. 1, о. 1, поз. 1092 | Полоса из стали углеродистой обыкновенного качества, спокойной | 1348 | 1009 | т | т | 1000 | 0.0515 | 7254.88 | 0 | 0 | 0 | 0 | 1 | 0 |  | 0.0515 | 3 | -1 |  | 0 | 0 | 0 | 0 | 0 | 0 | 0 | 0
387 | 62391438 | 62390941 | 30556591 | 1 | 1 | 30499949 | 3 | 1.1-1-1669 | ТСН-2001.1 Доп. 67, Р. 1, о. 1, поз. 1669 | Электроды, типа Э-42А, диаметр от 4 до 6 мм | 1348 | 1009 | т | т | 1000 | 0.00105 | 8596.85 | 0 | 0 | 0 | 0 | 1 | 0 |  | 0.00105 | 3 | -1 |  | 0 | 0 | 0 | 0 | 0 | 0 | 0 | 0
387 | 62391439 | 62390941 | 30555295 | 1 | 1 | 30499949 | 3 | 1.1-1-237 | ТСН-2001.1 Доп. 67, Р. 1, о. 1, поз. 237 | Дюбель с патроном | 1354 | 1010 | шт. | шт. | 1 | 218 | 3.86 | 0 | 0 | 0 | 0 | 1 | 0 |  | 218 | 3 | -1 |  | 0 | 0 | 0 | 0 | 0 | 0 | 0 | 0
387 | 62391440 | 62390941 | 30557215 | 1 | 1 | 30499949 | 3 | 1.1-1-2381 | ТСН-2001.1 Доп. 70, Р. 1, о. 1, поз. 2381 | Винты с полукруглой головкой, М6х10 | 1348 | 1009 | т | т | 1000 | 0.00218 | 14336.14 | 0 | 0 | 0 | 0 | 1 | 0 |  | 0.00218 | 3 | -1 |  | 0 | 0 | 0 | 0 | 0 | 0 | 0 | 0
387 | 62391441 | 62390941 | 30555920 | 1 | 1 | 30499949 | 3 | 1.1-1-967 | ТСН-2001.1 Доп. 67, Р. 1, о. 1, поз. 967 | Проволока стальная низкоуглеродистая общего назначения оцинкованная, диаметр от 1,6 до 3,0 мм | 1348 | 1009 | т | т | 1000 | 0.003 | 7982.5 | 0 | 0 | 0 | 0 | 1 | 0 |  | 0.003 | 3 | -1 |  | 0 | 0 | 0 | 0 | 0 | 0 | 0 | 0
387 | 62391442 | 62390941 | 55205074 | 1 | 1 | 30499949 | 3 | 1.21-5-1655 | ТСН-2001.1 Доп. 67, Р. 21, о. 5, поз. 1655 | Перемычка гибкая, типа ПГС 50-280 | 1354 | 1010 | шт. | шт. | 1 | 5 | 14.99 | 0 | 0 | 0 | 0 | 1 | 0 |  | 5 | 3 | -1 |  | 0 | 0 | 0 | 0 | 0 | 0 | 0 | 0
387 | 62391443 | 62390941 | 30568569 | 1 | 1 | 30499949 | 3 | 1.21-5-873 | ТСН-2001.1 Доп. 67, Р. 21, о. 5, поз. 873 | Скоба двухлапковая стальная оцинкованная, для кабелей диаметром от 48 до 50 мм | 1356 | 1010 | 1000 шт. | 1000 шт. | 1000 | 0.2 | 1640 | 0 | 0 | 0 | 0 | 1 | 0 |  | 0.2 | 3 | -1 |  | 0 | 0 | 0 | 0 | 0 | 0 | 0 | 0
387 | 62391444 | 62390941 | 55178133 | 30499949 | 1 | 30499949 | 3 | 3449650000 |  | Рукава металлические (2559370000, 3148630000, 4833852000) | 1301 | 1003 | м | м | 1 | 103 | 0 | 0 | 0 | 0 | 0 | 0 | 0 |  | 103 | 3 | -1 |  | 0 | 0 | 0 | 0 | 0 | 0 | 0 | 0
387 | 62391445 | 62390941 | 55178131 | 30499949 | 1 | 30499949 | 3 | 3449650000 |  | Патрубки (2248208000) | 1354 | 1010 | шт. | шт. | 1 | 10 | 0 | 0 | 0 | 0 | 0 | 0 | 0 |  | 10 | 3 | -1 |  | 0 | 0 | 0 | 0 | 0 | 0 | 0 | 0
387 | 62391446 | 62390941 | 58790031 | 30499949 | 1 | 30499949 | 3 | 3449650000 |  | Муфты соединительные для металлорукавов (2559370000) | 1354 | 1010 | шт. | шт. | 1 | 10 | 0 | 0 | 0 | 0 | 0 | 0 | 0 |  | 10 | 3 | -1 |  | 0 | 0 | 0 | 0 | 0 | 0 | 0 | 0
387 | 62391447 | 62390941 | 55178148 | 30499949 | 1 | 30499949 | 3 | 3449652000 |  | Втулки изолирующие | 1356 | 1010 | 1000 шт. | 1000 шт. | 1000 | 0.01 | 0 | 0 | 0 | 0 | 0 | 0 | 0 |  | 0.01 | 3 | -1 |  | 0 | 0 | 0 | 0 | 0 | 0 | 0 | 0
387 | 62391448 | 62390941 | 55179621 | 30499949 | 1 | 30499949 | 3 | 3464740000 |  | Коробки для соединения проводов (3434200000) | 1354 | 1010 | шт. | шт. | 1 | 0 | 0 | 0 | 0 | 0 | 0 | 0 | 0 |  | 0 | 3 | -1 |  | 0 | 0 | 0 | 0 | 0 | 0 | 0 | 0
389 | 62391449 | 62390961 | 30499955 | 30499949 | 1 | 30499949 | 1 | 9999990008 |  | Трудозатраты рабочих | 1191 | 1013 | чел.-ч. | чел.-ч. | 1 | 20 | 0 | 0 | 0 | 0 | 0 | 1 | 1 |  | 20 | 2 | 62390962 | 108 | 0 | 0 | 0 | 0 | 0 | 0 | 0 | 0
389 | 62391450 | 62390961 | 30580074 | 1 | 1 | 30499949 | 2 | 2.1-18-7 | ТСН-2001.2. Доп. 68. п.1-18-7 (183001) | Автомобили грузовые бортовые, грузоподъемность до 5 т | 1368 | 1011 | маш.-ч | маш.-ч | 1 | 1.06 | 0 | 83.1 | 12.62 | 0 | 0 | 1 | 0 |  | 1.06 | 3 | -1 |  | 0 | 0 | 0 | 0 | 0 | 0 | 0 | 0
389 | 62391451 | 62390961 | 30579429 | 1 | 1 | 30499949 | 2 | 2.1-4-31 | ТСН-2001.2. Доп. 68. п.1-4-31 (042903) | Лебедки электрические, тяговое усилие до 14,71 кН (1,5 тс) | 1368 | 1011 | маш.-ч | маш.-ч | 1 | 4.27 | 0 | 2.27 | 0 | 0 | 0 | 1 | 0 |  | 4.27 | 3 | -1 |  | 0 | 0 | 0 | 0 | 0 | 0 | 0 | 0
389 | 62391452 | 62390961 | 30579440 | 1 | 1 | 30499949 | 2 | 2.1-4-45 | ТСН-2001.2. Доп. 68. п.1-4-45 (043403) | Домкраты гидравлические, грузоподъемность до 100 т | 1368 | 1011 | маш.-ч | маш.-ч | 1 | 4.6 | 0 | 0.73 | 0 | 0 | 0 | 1 | 0 |  | 4.6 | 3 | -1 |  | 0 | 0 | 0 | 0 | 0 | 0 | 0 | 0
389 | 62391453 | 62390961 | 30555525 | 1 | 1 | 30499949 | 3 | 1.1-1-491 | ТСН-2001.1 Доп. 67, Р. 1, о. 1, поз. 491 | Лак битумный, типа БТ-123 | 1348 | 1009 | т | т | 1000 | 6e-05 | 11242.42 | 0 | 0 | 0 | 0 | 1 | 0 |  | 6e-05 | 3 | -1 |  | 0 | 0 | 0 | 0 | 0 | 0 | 0 | 0
389 | 62391454 | 62390961 | 53755529 | 1 | 1 | 30499949 | 3 | 1.1-1-8031 | ТСН-2001.1 Доп. 66, Р. 1, о. 1, поз. 8031 | Роль свинцовая, марка С1, толщина от 1 до 1,5 мм | 1346 | 1009 | кг | кг | 1 | 0.8 | 25.8 | 0 | 0 | 0 | 0 | 1 | 0 |  | 0.8 | 3 | -1 |  | 0 | 0 | 0 | 0 | 0 | 0 | 0 | 0
389 | 62391455 | 62390961 | 30555897 | 1 | 1 | 30499949 | 3 | 1.1-1-944 | ТСН-2001.1 Доп. 67, Р. 1, о. 1, поз. 944 | Припой оловянно-свинцовый, в прутках, диаметр 8 мм, типа ПОС-30 | 1348 | 1009 | т | т | 1000 | 0.0005 | 60966 | 0 | 0 | 0 | 0 | 1 | 0 |  | 0.0005 | 3 | -1 |  | 0 | 0 | 0 | 0 | 0 | 0 | 0 | 0
389 | 62391456 | 62390961 | 30555920 | 1 | 1 | 30499949 | 3 | 1.1-1-967 | ТСН-2001.1 Доп. 67, Р. 1, о. 1, поз. 967 | Проволока стальная низкоуглеродистая общего назначения оцинкованная, диаметр от 1,6 до 3,0 мм | 1348 | 1009 | т | т | 1000 | 4e-05 | 7982.5 | 0 | 0 | 0 | 0 | 1 | 0 |  | 4e-05 | 3 | -1 |  | 0 | 0 | 0 | 0 | 0 | 0 | 0 | 0
389 | 62391457 | 62390961 | 30568876 | 1 | 1 | 30499949 | 3 | 1.21-5-1180 | ТСН-2001.1 Доп. 67, Р. 21, о. 5, поз. 1180 | Бирка маркировочная для кабелей и проводов, типа У134 У3,5 | 1356 | 1010 | 1000 шт. | 1000 шт. | 1000 | 0.00041 | 226.68 | 0 | 0 | 0 | 0 | 1 | 0 |  | 0.00041 | 3 | -1 |  | 0 | 0 | 0 | 0 | 0 | 0 | 0 | 0
389 | 62391458 | 62390961 | 30568495 | 1 | 1 | 30499949 | 3 | 1.21-5-798 | ТСН-2001.1 Доп. 67, Р. 21, о. 5, поз. 798 | Лента монтажная, типа ЛМ-5 | 1301 | 1003 | м | м | 1 | 0.96 | 0.7 | 0 | 0 | 0 | 0 | 1 | 0 |  | 0.96 | 3 | -1 |  | 0 | 0 | 0 | 0 | 0 | 0 | 0 | 0
389 | 62391459 | 62390961 | 30568497 | 1 | 1 | 30499949 | 3 | 1.21-5-800 | ТСН-2001.1 Доп. 67, Р. 21, о. 5, поз. 800 | Кнопка для ленты ЛМ, типа 3,5 | 1356 | 1010 | 1000 шт. | 1000 шт. | 1000 | 0.00832 | 6.44 | 0 | 0 | 0 | 0 | 1 | 0 |  | 0.00832 | 3 | -1 |  | 0 | 0 | 0 | 0 | 0 | 0 | 0 | 0
389 | 62391460 | 62390961 | 55179971 | 30499949 | 1 | 30499949 | 3 | 3500000000 |  | Кабели напряжением до 35 кВ | 1303 | 1003 | км | км | 1000 | 0.102 | 0 | 0 | 0 | 0 | 0 | 0 | 0 |  | 0.102 | 3 | -1 |  | 0 | 0 | 0 | 0 | 0 | 0 | 0 | 0
389 | 62391461 | 62390961 | 55188012 | 30499949 | 1 | 30499949 | 3 | 3599190000 |  | Оконцеватели (капы) термоусаживаемые | 1354 | 1010 | шт. | шт. | 1 | 0 | 0 | 0 | 0 | 0 | 0 | 0 | 0 |  | 0 | 3 | -1 |  | 0 | 0 | 0 | 0 | 0 | 0 | 0 | 0
391 | 62391462 | 62390978 | 30499955 | 30499949 | 1 | 30499949 | 1 | 9999990008 |  | Трудозатраты рабочих | 1191 | 1013 | чел.-ч. | чел.-ч. | 1 | 15.93 | 0 | 0 | 0 | 0 | 0 | 1 | 1 |  | 15.93 | 2 | 62390979 | 110 | 0 | 0 | 0 | 0 | 0 | 0 | 0 | 0
391 | 62391463 | 62390978 | 30516548 | 30499949 | 1 | 30499949 | 3 | 2248200000 |  | Трубы поливинилхлоридные гофрированные | 1301 | 1003 | м | м | 1 | 102 | 0 | 0 | 0 | 0 | 0 | 0 | 0 |  | 102 | 3 | -1 |  | 0 | 0 | 0 | 0 | 0 | 0 | 0 | 0
391 | 62391464 | 62390978 | 30516549 | 30499949 | 1 | 30499949 | 3 | 3434200000 |  | Коробки соединительные | 1354 | 1010 | шт. | шт. | 1 | 0 | 0 | 0 | 0 | 0 | 0 | 0 | 0 |  | 0 | 3 | -1 |  | 0 | 0 | 0 | 0 | 0 | 0 | 0 | 0
391 | 62391465 | 62390978 | 30516426 | 30499949 | 1 | 30499949 | 3 | 3449651000 |  | Держатели пластиковые для труб | 1354 | 1010 | шт. | шт. | 1 | 0 | 0 | 0 | 0 | 0 | 0 | 0 | 0 |  | 0 | 3 | -1 |  | 0 | 0 | 0 | 0 | 0 | 0 | 0 | 0
395 | 62391466 | 62390990 | 30499955 | 30499949 | 1 | 30499949 | 1 | 9999990008 |  | Трудозатраты рабочих | 1191 | 1013 | чел.-ч. | чел.-ч. | 1 | 10.7 | 0 | 0 | 0 | 0 | 0 | 1 | 1 |  | 10.7 | 2 | 62390991 | 114 | 0 | 0 | 0 | 0 | 0 | 0 | 0 | 0
395 | 62391467 | 62390990 | 30580074 | 1 | 1 | 30499949 | 2 | 2.1-18-7 | ТСН-2001.2. Доп. 68. п.1-18-7 (183001) | Автомобили грузовые бортовые, грузоподъемность до 5 т | 1368 | 1011 | маш.-ч | маш.-ч | 1 | 0.35 | 0 | 83.1 | 12.62 | 0 | 0 | 1 | 0 |  | 0.35 | 3 | -1 |  | 0 | 0 | 0 | 0 | 0 | 0 | 0 | 0
395 | 62391468 | 62390990 | 30579429 | 1 | 1 | 30499949 | 2 | 2.1-4-31 | ТСН-2001.2. Доп. 68. п.1-4-31 (042903) | Лебедки электрические, тяговое усилие до 14,71 кН (1,5 тс) | 1368 | 1011 | маш.-ч | маш.-ч | 1 | 2.4 | 0 | 2.27 | 0 | 0 | 0 | 1 | 0 |  | 2.4 | 3 | -1 |  | 0 | 0 | 0 | 0 | 0 | 0 | 0 | 0
395 | 62391469 | 62390990 | 30579440 | 1 | 1 | 30499949 | 2 | 2.1-4-45 | ТСН-2001.2. Доп. 68. п.1-4-45 (043403) | Домкраты гидравлические, грузоподъемность до 100 т | 1368 | 1011 | маш.-ч | маш.-ч | 1 | 2.5 | 0 | 0.73 | 0 | 0 | 0 | 1 | 0 |  | 2.5 | 3 | -1 |  | 0 | 0 | 0 | 0 | 0 | 0 | 0 | 0
395 | 62391470 | 62390990 | 30555525 | 1 | 1 | 30499949 | 3 | 1.1-1-491 | ТСН-2001.1 Доп. 67, Р. 1, о. 1, поз. 491 | Лак битумный, типа БТ-123 | 1348 | 1009 | т | т | 1000 | 6e-05 | 11242.42 | 0 | 0 | 0 | 0 | 1 | 0 |  | 6e-05 | 3 | -1 |  | 0 | 0 | 0 | 0 | 0 | 0 | 0 | 0
395 | 62391471 | 62390990 | 53755529 | 1 | 1 | 30499949 | 3 | 1.1-1-8031 | ТСН-2001.1 Доп. 66, Р. 1, о. 1, поз. 8031 | Роль свинцовая, марка С1, толщина от 1 до 1,5 мм | 1346 | 1009 | кг | кг | 1 | 0.8 | 25.8 | 0 | 0 | 0 | 0 | 1 | 0 |  | 0.8 | 3 | -1 |  | 0 | 0 | 0 | 0 | 0 | 0 | 0 | 0
395 | 62391472 | 62390990 | 30555897 | 1 | 1 | 30499949 | 3 | 1.1-1-944 | ТСН-2001.1 Доп. 67, Р. 1, о. 1, поз. 944 | Припой оловянно-свинцовый, в прутках, диаметр 8 мм, типа ПОС-30 | 1348 | 1009 | т | т | 1000 | 0.0005 | 60966 | 0 | 0 | 0 | 0 | 1 | 0 |  | 0.0005 | 3 | -1 |  | 0 | 0 | 0 | 0 | 0 | 0 | 0 | 0
395 | 62391473 | 62390990 | 30555920 | 1 | 1 | 30499949 | 3 | 1.1-1-967 | ТСН-2001.1 Доп. 67, Р. 1, о. 1, поз. 967 | Проволока стальная низкоуглеродистая общего назначения оцинкованная, диаметр от 1,6 до 3,0 мм | 1348 | 1009 | т | т | 1000 | 4e-05 | 7982.5 | 0 | 0 | 0 | 0 | 1 | 0 |  | 4e-05 | 3 | -1 |  | 0 | 0 | 0 | 0 | 0 | 0 | 0 | 0
395 | 62391474 | 62390990 | 30568876 | 1 | 1 | 30499949 | 3 | 1.21-5-1180 | ТСН-2001.1 Доп. 67, Р. 21, о. 5, поз. 1180 | Бирка маркировочная для кабелей и проводов, типа У134 У3,5 | 1356 | 1010 | 1000 шт. | 1000 шт. | 1000 | 0.00041 | 226.68 | 0 | 0 | 0 | 0 | 1 | 0 |  | 0.00041 | 3 | -1 |  | 0 | 0 | 0 | 0 | 0 | 0 | 0 | 0
395 | 62391475 | 62390990 | 30568495 | 1 | 1 | 30499949 | 3 | 1.21-5-798 | ТСН-2001.1 Доп. 67, Р. 21, о. 5, поз. 798 | Лента монтажная, типа ЛМ-5 | 1301 | 1003 | м | м | 1 | 0.96 | 0.7 | 0 | 0 | 0 | 0 | 1 | 0 |  | 0.96 | 3 | -1 |  | 0 | 0 | 0 | 0 | 0 | 0 | 0 | 0
395 | 62391476 | 62390990 | 30568497 | 1 | 1 | 30499949 | 3 | 1.21-5-800 | ТСН-2001.1 Доп. 67, Р. 21, о. 5, поз. 800 | Кнопка для ленты ЛМ, типа 3,5 | 1356 | 1010 | 1000 шт. | 1000 шт. | 1000 | 0.00832 | 6.44 | 0 | 0 | 0 | 0 | 1 | 0 |  | 0.00832 | 3 | -1 |  | 0 | 0 | 0 | 0 | 0 | 0 | 0 | 0
395 | 62391477 | 62390990 | 55179971 | 30499949 | 1 | 30499949 | 3 | 3500000000 |  | Кабели напряжением до 35 кВ | 1303 | 1003 | км | км | 1000 | 0.102 | 0 | 0 | 0 | 0 | 0 | 0 | 0 |  | 0.102 | 3 | -1 |  | 0 | 0 | 0 | 0 | 0 | 0 | 0 | 0
395 | 62391478 | 62390990 | 55188012 | 30499949 | 1 | 30499949 | 3 | 3599190000 |  | Оконцеватели (капы) термоусаживаемые | 1354 | 1010 | шт. | шт. | 1 | 0 | 0 | 0 | 0 | 0 | 0 | 0 | 0 |  | 0 | 3 | -1 |  | 0 | 0 | 0 | 0 | 0 | 0 | 0 | 0
433 | 62391479 | 62391065 | 30499955 | 30499949 | 1 | 30499949 | 1 | 9999990008 |  | Трудозатраты рабочих | 1191 | 1013 | чел.-ч. | чел.-ч. | 1 | 2.9 | 0 | 0 | 0 | 0 | 0 | 1 | 1 |  | 2.9 | 2 | 62391066 | 117 | 0 | 0 | 0 | 0 | 0 | 0 | 0 | 0
433 | 62391480 | 62391065 | 30580074 | 1 | 1 | 30499949 | 2 | 2.1-18-7 | ТСН-2001.2. Доп. 68. п.1-18-7 (183001) | Автомобили грузовые бортовые, грузоподъемность до 5 т | 1368 | 1011 | маш.-ч | маш.-ч | 1 | 0.01 | 0 | 83.1 | 12.62 | 0 | 0 | 1 | 0 |  | 0.01 | 3 | -1 |  | 0 | 0 | 0 | 0 | 0 | 0 | 0 | 0
433 | 62391481 | 62391065 | 30580197 | 1 | 1 | 30499949 | 2 | 2.1-30-103 | ТСН-2001.2. Доп. 68. п.1-30-103 (304104) | Перфораторы, мощность до 1,2 кВт | 1368 | 1011 | маш.-ч | маш.-ч | 1 | 0.44 | 0 | 1.11 | 0 | 0 | 0 | 1 | 0 |  | 0.44 | 3 | -1 |  | 0 | 0 | 0 | 0 | 0 | 0 | 0 | 0
433 | 62391482 | 62391065 | 30556641 | 1 | 1 | 30499949 | 3 | 1.1-1-1723 | ТСН-2001.1 Доп. 67, Р. 1, о. 1, поз. 1723 | Лента изоляционная, прорезиненная, односторонняя | 1346 | 1009 | кг | кг | 1 | 0.016 | 159.07 | 0 | 0 | 0 | 0 | 1 | 0 |  | 0.016 | 3 | -1 |  | 0 | 0 | 0 | 0 | 0 | 0 | 0 | 0
433 | 62391483 | 62391065 | 30555296 | 1 | 1 | 30499949 | 3 | 1.1-1-238 | ТСН-2001.1 Доп. 67, Р. 1, о. 1, поз. 238 | Дюбель пластмассовый | 1354 | 1010 | шт. | шт. | 1 | 4 | 0.89 | 0 | 0 | 0 | 0 | 1 | 0 |  | 4 | 3 | -1 |  | 0 | 0 | 0 | 0 | 0 | 0 | 0 | 0
433 | 62391484 | 62391065 | 30555106 | 1 | 1 | 30499949 | 3 | 1.1-1-35 | ТСН-2001.1 Доп. 54, Р. 1, о. 1, поз. 35 | Краска масляная белая (белила цинковые), типа МА-25, для внутренних работ | 1348 | 1009 | т | т | 1000 | 0.0001 | 23418.79 | 0 | 0 | 0 | 0 | 1 | 0 |  | 0.0001 | 3 | -1 |  | 0 | 0 | 0 | 0 | 0 | 0 | 0 | 0
433 | 62391485 | 62391065 | 30568837 | 1 | 1 | 30499949 | 3 | 1.21-5-1141 | ТСН-2001.1 Доп. 67, Р. 21, о. 5, поз. 1141 | Трубка (кембрик) изоляционная из ПВХ пластиката, диаметр 5 мм | 1301 | 1003 | м | м | 1 | 9.16 | 0.69 | 0 | 0 | 0 | 0 | 1 | 0 |  | 9.16 | 3 | -1 |  | 0 | 0 | 0 | 0 | 0 | 0 | 0 | 0
433 | 62391486 | 62391065 | 30568876 | 1 | 1 | 30499949 | 3 | 1.21-5-1180 | ТСН-2001.1 Доп. 67, Р. 21, о. 5, поз. 1180 | Бирка маркировочная для кабелей и проводов, типа У134 У3,5 | 1356 | 1010 | 1000 шт. | 1000 шт. | 1000 | 0.002 | 226.68 | 0 | 0 | 0 | 0 | 1 | 0 |  | 0.002 | 3 | -1 |  | 0 | 0 | 0 | 0 | 0 | 0 | 0 | 0
433 | 62391487 | 62391065 | 55205074 | 1 | 1 | 30499949 | 3 | 1.21-5-1655 | ТСН-2001.1 Доп. 67, Р. 21, о. 5, поз. 1655 | Перемычка гибкая, типа ПГС 50-280 | 1354 | 1010 | шт. | шт. | 1 | 1 | 14.99 | 0 | 0 | 0 | 0 | 1 | 0 |  | 1 | 3 | -1 |  | 0 | 0 | 0 | 0 | 0 | 0 | 0 | 0
433 | 62391488 | 62391065 | 55177219 | 30499949 | 1 | 30499949 | 3 | 3434150000 |  | Щитки осветительные | 1354 | 1010 | шт. | шт. | 1 | 1.02 | 0 | 0 | 0 | 0 | 0 | 0 | 0 |  | 1.02 | 3 | -1 |  | 0 | 0 | 0 | 0 | 0 | 0 | 0 | 0
433 | 62391489 | 62391065 | 55178148 | 30499949 | 1 | 30499949 | 3 | 3449652000 |  | Втулки изолирующие | 1356 | 1010 | 1000 шт. | 1000 шт. | 1000 | 0.021 | 0 | 0 | 0 | 0 | 0 | 0 | 0 |  | 0.021 | 3 | -1 |  | 0 | 0 | 0 | 0 | 0 | 0 | 0 | 0
433 | 62391490 | 62391065 | 55178688 | 30499949 | 1 | 30499949 | 3 | 3449950000 |  | Сжимы ответвительные | 1355 | 1010 | 100 шт. | 100 шт. | 100 | 0.04 | 0 | 0 | 0 | 0 | 0 | 0 | 0 |  | 0.04 | 3 | -1 |  | 0 | 0 | 0 | 0 | 0 | 0 | 0 | 0
435 | 62391491 | 62391081 | 30499955 | 30499949 | 1 | 30499949 | 1 | 9999990008 |  | Трудозатраты рабочих | 1191 | 1013 | чел.-ч. | чел.-ч. | 1 | 1.34 | 0 | 0 | 0 | 0 | 0 | 1 | 1 | )*0,8 | 1.072 | 2 | 62391082 | 119 | 0 | 0 | 0 | 0 | 0 | 0 | 0 | 0
435 | 62391492 | 62391081 | 30579791 | 1 | 1 | 30499949 | 2 | 2.1-13-14 | ТСН-2001.2. Доп. 68. п.1-13-14 (136001) | Аппараты сварочные постоянного тока (выпрямители) для ручной дуговой сварки, сварочный ток до 500 А | 1368 | 1011 | маш.-ч | маш.-ч | 1 | 0.11 | 0 | 7.11 | 0 | 0 | 0 | 1 | 0 | )*0,8 | 0.088 | 3 | -1 |  | 0 | 0 | 0 | 0 | 0 | 0 | 0 | 0
435 | 62391493 | 62391081 | 30580190 | 1 | 1 | 30499949 | 2 | 2.1-30-96 | ТСН-2001.2. Доп. 64. п.1-30-96 (303703) | Дрели электрические, мощность до 200 Вт | 1368 | 1011 | маш.-ч | маш.-ч | 1 | 0.03 | 0 | 0.35 | 0 | 0 | 0 | 1 | 0 | )*0,8 | 0.024 | 3 | -1 |  | 0 | 0 | 0 | 0 | 0 | 0 | 0 | 0
435 | 62391494 | 62391081 | 30556402 | 1 | 1 | 30499949 | 3 | 1.1-1-1473 | ТСН-2001.1. Доп. 1-42. Р. 1, о. 1, поз. 1473 | Шпагат пеньковый | 1346 | 1009 | кг | кг | 1 | 0.001 | 13.96 | 0 | 0 | 0 | 0 | 1 | 0 |  | 0.001 | 3 | -1 |  | 0 | 0 | 0 | 0 | 0 | 0 | 0 | 0
435 | 62391495 | 62391081 | 30556504 | 1 | 1 | 30499949 | 3 | 1.1-1-1577 | ТСН-2001.1 Доп. 67, Р. 1, о. 1, поз. 1577 | Эмаль пентафталевая, цветная, типа ПФ-115 | 1346 | 1009 | кг | кг | 1 | 0.036 | 29.9 | 0 | 0 | 0 | 0 | 1 | 0 |  | 0.036 | 3 | -1 |  | 0 | 0 | 0 | 0 | 0 | 0 | 0 | 0
435 | 62391496 | 62391081 | 30556591 | 1 | 1 | 30499949 | 3 | 1.1-1-1669 | ТСН-2001.1 Доп. 67, Р. 1, о. 1, поз. 1669 | Электроды, типа Э-42А, диаметр от 4 до 6 мм | 1348 | 1009 | т | т | 1000 | 7e-05 | 8596.85 | 0 | 0 | 0 | 0 | 1 | 0 |  | 7e-05 | 3 | -1 |  | 0 | 0 | 0 | 0 | 0 | 0 | 0 | 0
435 | 62391497 | 62391081 | 30556641 | 1 | 1 | 30499949 | 3 | 1.1-1-1723 | ТСН-2001.1 Доп. 67, Р. 1, о. 1, поз. 1723 | Лента изоляционная, прорезиненная, односторонняя | 1346 | 1009 | кг | кг | 1 | 0.012 | 159.07 | 0 | 0 | 0 | 0 | 1 | 0 |  | 0.012 | 3 | -1 |  | 0 | 0 | 0 | 0 | 0 | 0 | 0 | 0
435 | 62391498 | 62391081 | 30555295 | 1 | 1 | 30499949 | 3 | 1.1-1-237 | ТСН-2001.1 Доп. 67, Р. 1, о. 1, поз. 237 | Дюбель с патроном | 1354 | 1010 | шт. | шт. | 1 | 1.3 | 3.86 | 0 | 0 | 0 | 0 | 1 | 0 |  | 1.3 | 3 | -1 |  | 0 | 0 | 0 | 0 | 0 | 0 | 0 | 0
435 | 62391499 | 62391081 | 30555296 | 1 | 1 | 30499949 | 3 | 1.1-1-238 | ТСН-2001.1 Доп. 67, Р. 1, о. 1, поз. 238 | Дюбель пластмассовый | 1354 | 1010 | шт. | шт. | 1 | 1.4 | 0.89 | 0 | 0 | 0 | 0 | 1 | 0 |  | 1.4 | 3 | -1 |  | 0 | 0 | 0 | 0 | 0 | 0 | 0 | 0
435 | 62391500 | 62391081 | 30557598 | 1 | 1 | 30499949 | 3 | 1.1-1-2911 | ТСН-2001.1 Доп. 67, Р. 1, о. 1, поз. 2911 | Лак электроизоляционный меламиноалкидный, типа МЛ-92 | 1346 | 1009 | кг | кг | 1 | 0.006 | 15.11 | 0 | 0 | 0 | 0 | 1 | 0 |  | 0.006 | 3 | -1 |  | 0 | 0 | 0 | 0 | 0 | 0 | 0 | 0
435 | 62391501 | 62391081 | 30558203 | 1 | 1 | 30499949 | 3 | 1.1-1-3539 | ТСН-2001.1. Доп. 1-42. Р. 1, о. 1, поз. 3539 | Вазелин технический (смазка консервационная) | 1346 | 1009 | кг | кг | 1 | 0.006 | 23.12 | 0 | 0 | 0 | 0 | 1 | 0 |  | 0.006 | 3 | -1 |  | 0 | 0 | 0 | 0 | 0 | 0 | 0 | 0
435 | 62391502 | 62391081 | 30558720 | 1 | 1 | 30499949 | 3 | 1.1-2-63 | ТСН-2001.1. Доп. 1-42. Р. 1, о. 2, поз. 63 | Нитки суровые | 1349 | 1009 | г | г | 0.001 | 1 | 0.07 | 0 | 0 | 0 | 0 | 1 | 0 |  | 1 | 3 | -1 |  | 0 | 0 | 0 | 0 | 0 | 0 | 0 | 0
435 | 62391503 | 62391081 | 30568877 | 1 | 1 | 30499949 | 3 | 1.21-5-1181 | ТСН-2001.1 Доп. 67, Р. 21, о. 5, поз. 1181 | Бирка маркировочная для кабелей и проводов, типа У153 У3,5 | 1356 | 1010 | 1000 шт. | 1000 шт. | 1000 | 0.002 | 56.17 | 0 | 0 | 0 | 0 | 1 | 0 |  | 0.002 | 3 | -1 |  | 0 | 0 | 0 | 0 | 0 | 0 | 0 | 0
435 | 62391504 | 62391081 | 55205074 | 1 | 1 | 30499949 | 3 | 1.21-5-1655 | ТСН-2001.1 Доп. 67, Р. 21, о. 5, поз. 1655 | Перемычка гибкая, типа ПГС 50-280 | 1354 | 1010 | шт. | шт. | 1 | 1 | 14.99 | 0 | 0 | 0 | 0 | 1 | 0 |  | 1 | 3 | -1 |  | 0 | 0 | 0 | 0 | 0 | 0 | 0 | 0
435 | 62391505 | 62391081 | 55168398 | 30499949 | 1 | 30499949 | 3 | 1297020000 |  | Болты строительные с гайками и шайбами (1297030000, 1610000000, 1620000000, 1680000000) | 1346 | 1009 | кг | кг | 1 | 0.049 | 0 | 0 | 0 | 0 | 0 | 0 | 0 |  | 0.049 | 3 | -1 |  | 0 | 0 | 0 | 0 | 0 | 0 | 0 | 0
435 | 62391506 | 62391081 | 55176535 | 30499949 | 1 | 30499949 | 3 | 3422000000 |  | Выключатели автоматические одно-, двух-, трехполюсные, на ток до 25 А | 1354 | 1010 | шт. | шт. | 1 | 1 | 0 | 0 | 0 | 0 | 0 | 0 | 0 |  | 1 | 3 | -1 |  | 0 | 0 | 0 | 0 | 0 | 0 | 0 | 0
435 | 62391507 | 62391081 | 55178587 | 30499949 | 1 | 30499949 | 3 | 3449800000 |  | Наконечники кабельные | 1354 | 1010 | шт. | шт. | 1 | 6.1 | 0 | 0 | 0 | 0 | 0 | 0 | 0 |  | 6.1 | 3 | -1 |  | 0 | 0 | 0 | 0 | 0 | 0 | 0 | 0
435 | 62391508 | 62391081 | 55198242 | 30499949 | 1 | 30499949 | 3 | 5290900000 |  | Конструкции опорные индивидуальные сварные, из сталей мелких профилей | 1348 | 1009 | т | т | 1000 | 0.001 | 0 | 0 | 0 | 0 | 0 | 0 | 0 |  | 0.001 | 3 | -1 |  | 0 | 0 | 0 | 0 | 0 | 0 | 0 | 0
439 | 62391509 | 62391107 | 30499955 | 30499949 | 1 | 30499949 | 1 | 9999990008 |  | Трудозатраты рабочих | 1191 | 1013 | чел.-ч. | чел.-ч. | 1 | 2 | 0 | 0 | 0 | 0 | 0 | 1 | 1 | )*0,8 | 1.6 | 2 | 62391108 | 123 | 0 | 0 | 0 | 0 | 0 | 0 | 0 | 0
439 | 62391510 | 62391107 | 30579791 | 1 | 1 | 30499949 | 2 | 2.1-13-14 | ТСН-2001.2. Доп. 68. п.1-13-14 (136001) | Аппараты сварочные постоянного тока (выпрямители) для ручной дуговой сварки, сварочный ток до 500 А | 1368 | 1011 | маш.-ч | маш.-ч | 1 | 0.11 | 0 | 7.11 | 0 | 0 | 0 | 1 | 0 | )*0,8 | 0.088 | 3 | -1 |  | 0 | 0 | 0 | 0 | 0 | 0 | 0 | 0
439 | 62391511 | 62391107 | 30580074 | 1 | 1 | 30499949 | 2 | 2.1-18-7 | ТСН-2001.2. Доп. 68. п.1-18-7 (183001) | Автомобили грузовые бортовые, грузоподъемность до 5 т | 1368 | 1011 | маш.-ч | маш.-ч | 1 | 0.01 | 0 | 83.1 | 12.62 | 0 | 0 | 1 | 0 | )*0,8 | 0.008 | 3 | -1 |  | 0 | 0 | 0 | 0 | 0 | 0 | 0 | 0
439 | 62391512 | 62391107 | 30580163 | 1 | 1 | 30499949 | 2 | 2.1-30-67 | ТСН-2001.2. Доп. 68. п.1-30-67 (340201) | Прессы гидравлические с электроприводом | 1368 | 1011 | маш.-ч | маш.-ч | 1 | 0.18 | 0 | 1.4 | 0 | 0 | 0 | 1 | 0 | )*0,8 | 0.144 | 3 | -1 |  | 0 | 0 | 0 | 0 | 0 | 0 | 0 | 0
439 | 62391513 | 62391107 | 30580190 | 1 | 1 | 30499949 | 2 | 2.1-30-96 | ТСН-2001.2. Доп. 64. п.1-30-96 (303703) | Дрели электрические, мощность до 200 Вт | 1368 | 1011 | маш.-ч | маш.-ч | 1 | 0.03 | 0 | 0.35 | 0 | 0 | 0 | 1 | 0 | )*0,8 | 0.024 | 3 | -1 |  | 0 | 0 | 0 | 0 | 0 | 0 | 0 | 0
439 | 62391514 | 62391107 | 30556402 | 1 | 1 | 30499949 | 3 | 1.1-1-1473 | ТСН-2001.1. Доп. 1-42. Р. 1, о. 1, поз. 1473 | Шпагат пеньковый | 1346 | 1009 | кг | кг | 1 | 0.004 | 13.96 | 0 | 0 | 0 | 0 | 1 | 0 |  | 0.004 | 3 | -1 |  | 0 | 0 | 0 | 0 | 0 | 0 | 0 | 0
439 | 62391515 | 62391107 | 30556504 | 1 | 1 | 30499949 | 3 | 1.1-1-1577 | ТСН-2001.1 Доп. 67, Р. 1, о. 1, поз. 1577 | Эмаль пентафталевая, цветная, типа ПФ-115 | 1346 | 1009 | кг | кг | 1 | 0.047 | 29.9 | 0 | 0 | 0 | 0 | 1 | 0 |  | 0.047 | 3 | -1 |  | 0 | 0 | 0 | 0 | 0 | 0 | 0 | 0
439 | 62391516 | 62391107 | 30556591 | 1 | 1 | 30499949 | 3 | 1.1-1-1669 | ТСН-2001.1 Доп. 67, Р. 1, о. 1, поз. 1669 | Электроды, типа Э-42А, диаметр от 4 до 6 мм | 1348 | 1009 | т | т | 1000 | 7e-05 | 8596.85 | 0 | 0 | 0 | 0 | 1 | 0 |  | 7e-05 | 3 | -1 |  | 0 | 0 | 0 | 0 | 0 | 0 | 0 | 0
439 | 62391517 | 62391107 | 30556641 | 1 | 1 | 30499949 | 3 | 1.1-1-1723 | ТСН-2001.1 Доп. 67, Р. 1, о. 1, поз. 1723 | Лента изоляционная, прорезиненная, односторонняя | 1346 | 1009 | кг | кг | 1 | 0.036 | 159.07 | 0 | 0 | 0 | 0 | 1 | 0 |  | 0.036 | 3 | -1 |  | 0 | 0 | 0 | 0 | 0 | 0 | 0 | 0
439 | 62391518 | 62391107 | 30555295 | 1 | 1 | 30499949 | 3 | 1.1-1-237 | ТСН-2001.1 Доп. 67, Р. 1, о. 1, поз. 237 | Дюбель с патроном | 1354 | 1010 | шт. | шт. | 1 | 1.3 | 3.86 | 0 | 0 | 0 | 0 | 1 | 0 |  | 1.3 | 3 | -1 |  | 0 | 0 | 0 | 0 | 0 | 0 | 0 | 0
439 | 62391519 | 62391107 | 30555296 | 1 | 1 | 30499949 | 3 | 1.1-1-238 | ТСН-2001.1 Доп. 67, Р. 1, о. 1, поз. 238 | Дюбель пластмассовый | 1354 | 1010 | шт. | шт. | 1 | 1.4 | 0.89 | 0 | 0 | 0 | 0 | 1 | 0 |  | 1.4 | 3 | -1 |  | 0 | 0 | 0 | 0 | 0 | 0 | 0 | 0
439 | 62391520 | 62391107 | 30557598 | 1 | 1 | 30499949 | 3 | 1.1-1-2911 | ТСН-2001.1 Доп. 67, Р. 1, о. 1, поз. 2911 | Лак электроизоляционный меламиноалкидный, типа МЛ-92 | 1346 | 1009 | кг | кг | 1 | 0.014 | 15.11 | 0 | 0 | 0 | 0 | 1 | 0 |  | 0.014 | 3 | -1 |  | 0 | 0 | 0 | 0 | 0 | 0 | 0 | 0
439 | 62391521 | 62391107 | 30558203 | 1 | 1 | 30499949 | 3 | 1.1-1-3539 | ТСН-2001.1. Доп. 1-42. Р. 1, о. 1, поз. 3539 | Вазелин технический (смазка консервационная) | 1346 | 1009 | кг | кг | 1 | 0.009 | 23.12 | 0 | 0 | 0 | 0 | 1 | 0 |  | 0.009 | 3 | -1 |  | 0 | 0 | 0 | 0 | 0 | 0 | 0 | 0
439 | 62391522 | 62391107 | 30558720 | 1 | 1 | 30499949 | 3 | 1.1-2-63 | ТСН-2001.1. Доп. 1-42. Р. 1, о. 2, поз. 63 | Нитки суровые | 1349 | 1009 | г | г | 0.001 | 2 | 0.07 | 0 | 0 | 0 | 0 | 1 | 0 |  | 2 | 3 | -1 |  | 0 | 0 | 0 | 0 | 0 | 0 | 0 | 0
439 | 62391523 | 62391107 | 30568877 | 1 | 1 | 30499949 | 3 | 1.21-5-1181 | ТСН-2001.1 Доп. 67, Р. 21, о. 5, поз. 1181 | Бирка маркировочная для кабелей и проводов, типа У153 У3,5 | 1356 | 1010 | 1000 шт. | 1000 шт. | 1000 | 0.002 | 56.17 | 0 | 0 | 0 | 0 | 1 | 0 |  | 0.002 | 3 | -1 |  | 0 | 0 | 0 | 0 | 0 | 0 | 0 | 0
439 | 62391524 | 62391107 | 55205074 | 1 | 1 | 30499949 | 3 | 1.21-5-1655 | ТСН-2001.1 Доп. 67, Р. 21, о. 5, поз. 1655 | Перемычка гибкая, типа ПГС 50-280 | 1354 | 1010 | шт. | шт. | 1 | 1 | 14.99 | 0 | 0 | 0 | 0 | 1 | 0 |  | 1 | 3 | -1 |  | 0 | 0 | 0 | 0 | 0 | 0 | 0 | 0
439 | 62391525 | 62391107 | 55168398 | 30499949 | 1 | 30499949 | 3 | 1297020000 |  | Болты строительные с гайками и шайбами (1297030000, 1610000000, 1620000000, 1680000000) | 1346 | 1009 | кг | кг | 1 | 0.38 | 0 | 0 | 0 | 0 | 0 | 0 | 0 |  | 0.38 | 3 | -1 |  | 0 | 0 | 0 | 0 | 0 | 0 | 0 | 0
439 | 62391526 | 62391107 | 55176533 | 30499949 | 1 | 30499949 | 3 | 3422000000 |  | Выключатели автоматические одно-, двух-, трехполюсные, на ток до 100 А | 1354 | 1010 | шт. | шт. | 1 | 1 | 0 | 0 | 0 | 0 | 0 | 0 | 0 |  | 1 | 3 | -1 |  | 0 | 0 | 0 | 0 | 0 | 0 | 0 | 0
439 | 62391527 | 62391107 | 55178587 | 30499949 | 1 | 30499949 | 3 | 3449800000 |  | Наконечники кабельные | 1354 | 1010 | шт. | шт. | 1 | 6.1 | 0 | 0 | 0 | 0 | 0 | 0 | 0 |  | 6.1 | 3 | -1 |  | 0 | 0 | 0 | 0 | 0 | 0 | 0 | 0
439 | 62391528 | 62391107 | 55198242 | 30499949 | 1 | 30499949 | 3 | 5290900000 |  | Конструкции опорные индивидуальные сварные, из сталей мелких профилей | 1348 | 1009 | т | т | 1000 | 0.002 | 0 | 0 | 0 | 0 | 0 | 0 | 0 |  | 0.002 | 3 | -1 |  | 0 | 0 | 0 | 0 | 0 | 0 | 0 | 0
477 | 62391529 | 62391189 | 30499955 | 30499949 | 1 | 30499949 | 1 | 9999990008 |  | Трудозатраты рабочих | 1191 | 1013 | чел.-ч. | чел.-ч. | 1 | 34.1 | 0 | 0 | 0 | 0 | 0 | 1 | 1 |  | 34.1 | 2 | 62391190 | 126 | 0 | 0 | 0 | 0 | 0 | 0 | 0 | 0
477 | 62391530 | 62391189 | 30580074 | 1 | 1 | 30499949 | 2 | 2.1-18-7 | ТСН-2001.2. Доп. 68. п.1-18-7 (183001) | Автомобили грузовые бортовые, грузоподъемность до 5 т | 1368 | 1011 | маш.-ч | маш.-ч | 1 | 0.03 | 0 | 83.1 | 12.62 | 0 | 0 | 1 | 0 |  | 0.03 | 3 | -1 |  | 0 | 0 | 0 | 0 | 0 | 0 | 0 | 0
477 | 62391531 | 62391189 | 30580190 | 1 | 1 | 30499949 | 2 | 2.1-30-96 | ТСН-2001.2. Доп. 64. п.1-30-96 (303703) | Дрели электрические, мощность до 200 Вт | 1368 | 1011 | маш.-ч | маш.-ч | 1 | 4.1 | 0 | 0.35 | 0 | 0 | 0 | 1 | 0 |  | 4.1 | 3 | -1 |  | 0 | 0 | 0 | 0 | 0 | 0 | 0 | 0
477 | 62391532 | 62391189 | 30556641 | 1 | 1 | 30499949 | 3 | 1.1-1-1723 | ТСН-2001.1 Доп. 67, Р. 1, о. 1, поз. 1723 | Лента изоляционная, прорезиненная, односторонняя | 1346 | 1009 | кг | кг | 1 | 0.11 | 159.07 | 0 | 0 | 0 | 0 | 1 | 0 |  | 0.11 | 3 | -1 |  | 0 | 0 | 0 | 0 | 0 | 0 | 0 | 0
477 | 62391533 | 62391189 | 30555296 | 1 | 1 | 30499949 | 3 | 1.1-1-238 | ТСН-2001.1 Доп. 67, Р. 1, о. 1, поз. 238 | Дюбель пластмассовый | 1354 | 1010 | шт. | шт. | 1 | 1.02 | 0.89 | 0 | 0 | 0 | 0 | 1 | 0 |  | 1.02 | 3 | -1 |  | 0 | 0 | 0 | 0 | 0 | 0 | 0 | 0
477 | 62391534 | 62391189 | 30558264 | 1 | 1 | 30499949 | 3 | 1.1-1-3607 | ТСН-2001.1 Доп. 69, Р. 1, о. 1, поз. 3607 | Шурупы с полукруглой головкой, диаметр 4 мм, длина 40 мм | 1348 | 1009 | т | т | 1000 | 0.0003 | 10651.81 | 0 | 0 | 0 | 0 | 1 | 0 |  | 0.0003 | 3 | -1 |  | 0 | 0 | 0 | 0 | 0 | 0 | 0 | 0
477 | 62391535 | 62391189 | 55179300 | 30499949 | 1 | 30499949 | 3 | 3464210000 |  | Выключатели одноклавишные, открытого типа | 1354 | 1010 | шт. | шт. | 1 | 102 | 0 | 0 | 0 | 0 | 0 | 0 | 0 |  | 102 | 3 | -1 |  | 0 | 0 | 0 | 0 | 0 | 0 | 0 | 0
477 | 62391536 | 62391189 | 55179623 | 30499949 | 1 | 30499949 | 3 | 3464740000 |  | Коробки для установки выключателей и штепсельных розеток | 1354 | 1010 | шт. | шт. | 1 | 102 | 0 | 0 | 0 | 0 | 0 | 0 | 0 |  | 102 | 3 | -1 |  | 0 | 0 | 0 | 0 | 0 | 0 | 0 | 0
479 | 62391537 | 62391201 | 30499955 | 30499949 | 1 | 30499949 | 1 | 9999990008 |  | Трудозатраты рабочих | 1191 | 1013 | чел.-ч. | чел.-ч. | 1 | 70 | 0 | 0 | 0 | 0 | 0 | 1 | 1 |  | 70 | 2 | 62391202 | 128 | 0 | 0 | 0 | 0 | 0 | 0 | 0 | 0
479 | 62391538 | 62391201 | 30579791 | 1 | 1 | 30499949 | 2 | 2.1-13-14 | ТСН-2001.2. Доп. 68. п.1-13-14 (136001) | Аппараты сварочные постоянного тока (выпрямители) для ручной дуговой сварки, сварочный ток до 500 А | 1368 | 1011 | маш.-ч | маш.-ч | 1 | 4 | 0 | 7.11 | 0 | 0 | 0 | 1 | 0 |  | 4 | 3 | -1 |  | 0 | 0 | 0 | 0 | 0 | 0 | 0 | 0
479 | 62391539 | 62391201 | 30580074 | 1 | 1 | 30499949 | 2 | 2.1-18-7 | ТСН-2001.2. Доп. 68. п.1-18-7 (183001) | Автомобили грузовые бортовые, грузоподъемность до 5 т | 1368 | 1011 | маш.-ч | маш.-ч | 1 | 0.11 | 0 | 83.1 | 12.62 | 0 | 0 | 1 | 0 |  | 0.11 | 3 | -1 |  | 0 | 0 | 0 | 0 | 0 | 0 | 0 | 0
479 | 62391540 | 62391201 | 30556037 | 1 | 1 | 30499949 | 3 | 1.1-1-1092 | ТСН-2001.1 Доп. 48, Р. 1, о. 1, поз. 1092 | Полоса из стали углеродистой обыкновенного качества, спокойной | 1348 | 1009 | т | т | 1000 | 0.014 | 7254.88 | 0 | 0 | 0 | 0 | 1 | 0 |  | 0.014 | 3 | -1 |  | 0 | 0 | 0 | 0 | 0 | 0 | 0 | 0
479 | 62391541 | 62391201 | 30556591 | 1 | 1 | 30499949 | 3 | 1.1-1-1669 | ТСН-2001.1 Доп. 67, Р. 1, о. 1, поз. 1669 | Электроды, типа Э-42А, диаметр от 4 до 6 мм | 1348 | 1009 | т | т | 1000 | 2.4e-05 | 8596.85 | 0 | 0 | 0 | 0 | 1 | 0 |  | 2.4e-05 | 3 | -1 |  | 0 | 0 | 0 | 0 | 0 | 0 | 0 | 0
479 | 62391542 | 62391201 | 30555295 | 1 | 1 | 30499949 | 3 | 1.1-1-237 | ТСН-2001.1 Доп. 67, Р. 1, о. 1, поз. 237 | Дюбель с патроном | 1354 | 1010 | шт. | шт. | 1 | 97.6 | 3.86 | 0 | 0 | 0 | 0 | 1 | 0 |  | 97.6 | 3 | -1 |  | 0 | 0 | 0 | 0 | 0 | 0 | 0 | 0
479 | 62391543 | 62391201 | 30555525 | 1 | 1 | 30499949 | 3 | 1.1-1-491 | ТСН-2001.1 Доп. 67, Р. 1, о. 1, поз. 491 | Лак битумный, типа БТ-123 | 1348 | 1009 | т | т | 1000 | 0.0027 | 11242.42 | 0 | 0 | 0 | 0 | 1 | 0 |  | 0.0027 | 3 | -1 |  | 0 | 0 | 0 | 0 | 0 | 0 | 0 | 0
479 | 62391544 | 62391201 | 55168398 | 30499949 | 1 | 30499949 | 3 | 1297020000 |  | Болты строительные с гайками и шайбами (1297030000, 1610000000, 1620000000, 1680000000) | 1346 | 1009 | кг | кг | 1 | 2.7 | 0 | 0 | 0 | 0 | 0 | 0 | 0 |  | 2.7 | 3 | -1 |  | 0 | 0 | 0 | 0 | 0 | 0 | 0 | 0
479 | 62391545 | 62391201 | 55179390 | 30499949 | 1 | 30499949 | 3 | 3464450000 |  | Розетки штепсельные брызгозащищенные и струезащищенные | 1354 | 1010 | шт. | шт. | 1 | 102 | 0 | 0 | 0 | 0 | 0 | 0 | 0 |  | 102 | 3 | -1 |  | 0 | 0 | 0 | 0 | 0 | 0 | 0 | 0
481 | 62391546 | 62391214 | 30499955 | 30499949 | 1 | 30499949 | 1 | 9999990008 |  | Трудозатраты рабочих | 1191 | 1013 | чел.-ч. | чел.-ч. | 1 | 155 | 0 | 0 | 0 | 0 | 0 | 1 | 1 |  | 155 | 2 | 62391215 | 130 | 0 | 0 | 0 | 0 | 0 | 0 | 0 | 0
481 | 62391547 | 62391214 | 30580074 | 1 | 1 | 30499949 | 2 | 2.1-18-7 | ТСН-2001.2. Доп. 68. п.1-18-7 (183001) | Автомобили грузовые бортовые, грузоподъемность до 5 т | 1368 | 1011 | маш.-ч | маш.-ч | 1 | 1.73 | 0 | 83.1 | 12.62 | 0 | 0 | 1 | 0 |  | 1.73 | 3 | -1 |  | 0 | 0 | 0 | 0 | 0 | 0 | 0 | 0
481 | 62391548 | 62391214 | 30555207 | 1 | 1 | 30499949 | 3 | 1.1-1-146 | ТСН-2001.1 Доп. 67, Р. 1, о. 1, поз. 146 | Гипс строительный | 1348 | 1009 | т | т | 1000 | 0.00315 | 1227.38 | 0 | 0 | 0 | 0 | 1 | 0 |  | 0.00315 | 3 | -1 |  | 0 | 0 | 0 | 0 | 0 | 0 | 0 | 0
481 | 62391549 | 62391214 | 30568837 | 1 | 1 | 30499949 | 3 | 1.21-5-1141 | ТСН-2001.1 Доп. 67, Р. 21, о. 5, поз. 1141 | Трубка (кембрик) изоляционная из ПВХ пластиката, диаметр 5 мм | 1301 | 1003 | м | м | 1 | 228.21 | 0.69 | 0 | 0 | 0 | 0 | 1 | 0 |  | 228.21 | 3 | -1 |  | 0 | 0 | 0 | 0 | 0 | 0 | 0 | 0
481 | 62391550 | 62391214 | 30568042 | 1 | 1 | 30499949 | 3 | 1.21-5-214 | ТСН-2001.1 Доп. 70, Р. 21, о. 5, поз. 214 | Крюк стальной для крепления светильников, типа У-625, размеры 155х80х20 мм | 1356 | 1010 | 1000 шт. | 1000 шт. | 1000 | 0.204 | 988.2 | 0 | 0 | 0 | 0 | 1 | 0 |  | 0.204 | 3 | -1 |  | 0 | 0 | 0 | 0 | 0 | 0 | 0 | 0
481 | 62391551 | 62391214 | 55179053 | 30499949 | 1 | 30499949 | 3 | 3461600000 |  | Светильники для люминесцентных ламп отдельно устанавливаемые | 1354 | 1010 | шт. | шт. | 1 | 100 | 0 | 0 | 0 | 0 | 0 | 0 | 0 |  | 100 | 3 | -1 |  | 0 | 0 | 0 | 0 | 0 | 0 | 0 | 0
481 | 62391552 | 62391214 | 55179123 | 30499949 | 1 | 30499949 | 3 | 3461700000 |  | Пускорегулирующие аппараты, стартеры | 1354 | 1010 | шт. | шт. | 1 | 100 | 0 | 0 | 0 | 0 | 0 | 0 | 0 |  | 100 | 3 | -1 |  | 0 | 0 | 0 | 0 | 0 | 0 | 0 | 0
481 | 62391553 | 62391214 | 55179178 | 30499949 | 1 | 30499949 | 3 | 3464000000 |  | Розетки потолочные | 1354 | 1010 | шт. | шт. | 1 | 204 | 0 | 0 | 0 | 0 | 0 | 0 | 0 |  | 204 | 3 | -1 |  | 0 | 0 | 0 | 0 | 0 | 0 | 0 | 0
481 | 62391554 | 62391214 | 55179539 | 30499949 | 1 | 30499949 | 3 | 3464730000 |  | Кронштейны для крепления светильников | 1354 | 1010 | шт. | шт. | 1 | 0 | 0 | 0 | 0 | 0 | 0 | 0 | 0 |  | 0 | 3 | -1 |  | 0 | 0 | 0 | 0 | 0 | 0 | 0 | 0
481 | 62391555 | 62391214 | 30516428 | 30499949 | 1 | 30499949 | 3 | 3467100000 |  | Лампы люминесцентные общего назначения | 1358 | 1010 | 10 шт. | 10 шт. | 10 | 0 | 0 | 0 | 0 | 0 | 0 | 0 | 0 |  | 0 | 3 | -1 |  | 0 | 0 | 0 | 0 | 0 | 0 | 0 | 0
481 | 62391556 | 62391214 | 55179979 | 30499949 | 1 | 30499949 | 3 | 3500000000 |  | Провода (марка и сечение по проекту) | 1301 | 1003 | м | м | 1 | 0 | 0 | 0 | 0 | 0 | 0 | 0 | 0 |  | 0 | 3 | -1 |  | 0 | 0 | 0 | 0 | 0 | 0 | 0 | 0
484 | 62391557 | 62391231 | 30499955 | 30499949 | 1 | 30499949 | 1 | 9999990008 |  | Трудозатраты рабочих | 1191 | 1013 | чел.-ч. | чел.-ч. | 1 | 2.94 | 0 | 0 | 0 | 0 | 0 | 1 | 1 |  | 2.94 | 2 | 62391232 | 133 | 0 | 0 | 0 | 0 | 0 | 0 | 0 | 0
486 | 62391558 | 62391236 | 30499955 | 30499949 | 1 | 30499949 | 1 | 9999990008 |  | Трудозатраты рабочих | 1191 | 1013 | чел.-ч. | чел.-ч. | 1 | 155 | 0 | 0 | 0 | 0 | 0 | 1 | 1 |  | 155 | 2 | 62391237 | 135 | 0 | 0 | 0 | 0 | 0 | 0 | 0 | 0
486 | 62391559 | 62391236 | 30580074 | 1 | 1 | 30499949 | 2 | 2.1-18-7 | ТСН-2001.2. Доп. 68. п.1-18-7 (183001) | Автомобили грузовые бортовые, грузоподъемность до 5 т | 1368 | 1011 | маш.-ч | маш.-ч | 1 | 1.73 | 0 | 83.1 | 12.62 | 0 | 0 | 1 | 0 |  | 1.73 | 3 | -1 |  | 0 | 0 | 0 | 0 | 0 | 0 | 0 | 0
486 | 62391560 | 62391236 | 30555207 | 1 | 1 | 30499949 | 3 | 1.1-1-146 | ТСН-2001.1 Доп. 67, Р. 1, о. 1, поз. 146 | Гипс строительный | 1348 | 1009 | т | т | 1000 | 0.00315 | 1227.38 | 0 | 0 | 0 | 0 | 1 | 0 |  | 0.00315 | 3 | -1 |  | 0 | 0 | 0 | 0 | 0 | 0 | 0 | 0
486 | 62391561 | 62391236 | 30568837 | 1 | 1 | 30499949 | 3 | 1.21-5-1141 | ТСН-2001.1 Доп. 67, Р. 21, о. 5, поз. 1141 | Трубка (кембрик) изоляционная из ПВХ пластиката, диаметр 5 мм | 1301 | 1003 | м | м | 1 | 228.21 | 0.69 | 0 | 0 | 0 | 0 | 1 | 0 |  | 228.21 | 3 | -1 |  | 0 | 0 | 0 | 0 | 0 | 0 | 0 | 0
486 | 62391562 | 62391236 | 30568042 | 1 | 1 | 30499949 | 3 | 1.21-5-214 | ТСН-2001.1 Доп. 70, Р. 21, о. 5, поз. 214 | Крюк стальной для крепления светильников, типа У-625, размеры 155х80х20 мм | 1356 | 1010 | 1000 шт. | 1000 шт. | 1000 | 0.204 | 988.2 | 0 | 0 | 0 | 0 | 1 | 0 |  | 0.204 | 3 | -1 |  | 0 | 0 | 0 | 0 | 0 | 0 | 0 | 0
486 | 62391563 | 62391236 | 55179053 | 30499949 | 1 | 30499949 | 3 | 3461600000 |  | Светильники для люминесцентных ламп отдельно устанавливаемые | 1354 | 1010 | шт. | шт. | 1 | 100 | 0 | 0 | 0 | 0 | 0 | 0 | 0 |  | 100 | 3 | -1 |  | 0 | 0 | 0 | 0 | 0 | 0 | 0 | 0
486 | 62391564 | 62391236 | 55179123 | 30499949 | 1 | 30499949 | 3 | 3461700000 |  | Пускорегулирующие аппараты, стартеры | 1354 | 1010 | шт. | шт. | 1 | 100 | 0 | 0 | 0 | 0 | 0 | 0 | 0 |  | 100 | 3 | -1 |  | 0 | 0 | 0 | 0 | 0 | 0 | 0 | 0
486 | 62391565 | 62391236 | 55179178 | 30499949 | 1 | 30499949 | 3 | 3464000000 |  | Розетки потолочные | 1354 | 1010 | шт. | шт. | 1 | 204 | 0 | 0 | 0 | 0 | 0 | 0 | 0 |  | 204 | 3 | -1 |  | 0 | 0 | 0 | 0 | 0 | 0 | 0 | 0
486 | 62391566 | 62391236 | 55179539 | 30499949 | 1 | 30499949 | 3 | 3464730000 |  | Кронштейны для крепления светильников | 1354 | 1010 | шт. | шт. | 1 | 0 | 0 | 0 | 0 | 0 | 0 | 0 | 0 |  | 0 | 3 | -1 |  | 0 | 0 | 0 | 0 | 0 | 0 | 0 | 0
486 | 62391567 | 62391236 | 30516428 | 30499949 | 1 | 30499949 | 3 | 3467100000 |  | Лампы люминесцентные общего назначения | 1358 | 1010 | 10 шт. | 10 шт. | 10 | 0 | 0 | 0 | 0 | 0 | 0 | 0 | 0 |  | 0 | 3 | -1 |  | 0 | 0 | 0 | 0 | 0 | 0 | 0 | 0
486 | 62391568 | 62391236 | 55179979 | 30499949 | 1 | 30499949 | 3 | 3500000000 |  | Провода (марка и сечение по проекту) | 1301 | 1003 | м | м | 1 | 0 | 0 | 0 | 0 | 0 | 0 | 0 | 0 |  | 0 | 3 | -1 |  | 0 | 0 | 0 | 0 | 0 | 0 | 0 | 0
523 | 62391569 | 62391307 | 30499955 | 30499949 | 1 | 30499949 | 1 | 9999990008 |  | Трудозатраты рабочих | 1191 | 1013 | чел.-ч. | чел.-ч. | 1 | 8.1 | 0 | 0 | 0 | 0 | 0 | 1 | 1 | )*0,8 | 6.48 | 2 | 62391308 | 137 | 0 | 0 | 0 | 0 | 0 | 0 | 0 | 0
524 | 62391570 | 62391310 | 30499955 | 30499949 | 1 | 30499949 | 1 | 9999990008 |  | Трудозатраты рабочих | 1191 | 1013 | чел.-ч. | чел.-ч. | 1 | 0.36 | 0 | 0 | 0 | 0 | 0 | 1 | 1 | )*0,8 | 0.288 | 2 | 62391311 | 138 | 0 | 0 | 0 | 0 | 0 | 0 | 0 | 0
525 | 62391571 | 62391313 | 30499955 | 30499949 | 1 | 30499949 | 1 | 9999990008 |  | Трудозатраты рабочих | 1191 | 1013 | чел.-ч. | чел.-ч. | 1 | 14 | 0 | 0 | 0 | 0 | 0 | 1 | 1 | )*0,8 | 11.2 | 2 | 62391314 | 139 | 0 | 0 | 0 | 0 | 0 | 0 | 0 | 0
526 | 62391572 | 62391316 | 30499955 | 30499949 | 1 | 30499949 | 1 | 9999990008 |  | Трудозатраты рабочих | 1191 | 1013 | чел.-ч. | чел.-ч. | 1 | 1 | 0 | 0 | 0 | 0 | 0 | 1 | 1 | )*0,8 | 0.8 | 2 | 62391317 | 140 | 0 | 0 | 0 | 0 | 0 | 0 | 0 | 0
527 | 62391573 | 62391319 | 30499955 | 30499949 | 1 | 30499949 | 1 | 9999990008 |  | Трудозатраты рабочих | 1191 | 1013 | чел.-ч. | чел.-ч. | 1 | 0.36 | 0 | 0 | 0 | 0 | 0 | 1 | 1 | )*0,8 | 0.288 | 2 | 62391320 | 141 | 0 | 0 | 0 | 0 | 0 | 0 | 0 | 0
528 | 62391574 | 62391322 | 30499955 | 30499949 | 1 | 30499949 | 1 | 9999990008 |  | Трудозатраты рабочих | 1191 | 1013 | чел.-ч. | чел.-ч. | 1 | 1 | 0 | 0 | 0 | 0 | 0 | 1 | 1 | )*0,8 | 0.8 | 2 | 62391323 | 142 | 0 | 0 | 0 | 0 | 0 | 0 | 0 | 0
529 | 62391575 | 62391325 | 30499955 | 30499949 | 1 | 30499949 | 1 | 9999990008 |  | Трудозатраты рабочих | 1191 | 1013 | чел.-ч. | чел.-ч. | 1 | 0.15 | 0 | 0 | 0 | 0 | 0 | 1 | 1 | )*0,8 | 0.12 | 2 | 62391326 | 143 | 0 | 0 | 0 | 0 | 0 | 0 | 0 | 0